## Folha1
| m (Kg/m2) | m/2(Kg/m2) | Imposição Regulamentar | Msi (Kg/m2) | Si (m2) | Factor de Correcção r | Msi.r.Si (Kg)
Paredes Exteriores
Parede Resist. Esp. 0,80m | 140.31 | 70.155 | Msi=mi | 140.31 | 8.22 | 1 | 1153.3482
Parede Resist. Esp. 0,25m | 140.31 | 70.155 | Msi=mi | 140.31 | 5.6 | 1 | 785.736
Paredes Contacto com outras Fracções
Parede Resist. Esp. 0,65m | 140.31 | 70.155 | Msi=mi | 140.31 | 3.9 | 1 | 547.209
Parede Resist. Esp. 0,35m | 140.31 | 70.155 | Msi=mi | 140.31 | 2.53 | 1 | 354.9843
Parede Resist. Esp. 0,25m | 140.31 | 70.155 | Msi=mi | 140.31 | 9.27 | 1 | 1300.6737
Parede Contacto Edificio Adjacente
Parede Resist. Esp. 0,5m | 140.31 | 70.155 | Msi=mi | 140.31 | 4.86 | 1 | 681.9066
Parede Resist. Esp. 0,4m | 140.31 | 70.155 | Msi=mi | 140.31 | 4.57 | 1 | 641.2167
Parede Resist. Esp. 0,1m | 140.31 | 70.155 | Msi=mi | 140.31 | 6.31 | 1 | 885.3561
Parede Contacto c/ Espaço Não Util
Armazém | 140.31 | 70.155 | Msi=mi | 140.31 | 14.07 | 1 | 1974.1617
Circulação Comum (esp. 0,75m) | 363.5204 | 181.7602 | mt/2≤ 150 Kg/m2 | 150 | 3.9 | 1 | 585
Circulação Comum (esp. 0,40m) | 193.8776 | 96.9388 | mt/2≤ 150 Kg/m2 | 97 | 2.5 | 1 | 242.5
Pavimento Contacto c/ outras Fracções | 306.12 | 153.06 | mt/2≤ 150 Kg/m2 | 150 | 32.61 | 1 | 4891.5
Pavimentos em Contacto c/ o solo | 887.76 | - | msi = 150 Kg/m2 | 150 | 32.61 | 1 | 4891.5
Paredes Interiores
Parede c/ esp. 0,19m | 92.0918 | - | mt≤ 300 Kg/m2 | 92.0918 | 12.4 | 1 | 1141.9388
Parede c/ esp. 0,12m | 58.1633 | - | mt≤ 300 Kg/m3 | 58.1633 | 10.71 | 1 | 622.9286
Parede c/ esp. 0,07m | 33.9286 | - | mt≤ 300 Kg/m4 | 33.9286 | 13.2 | 1 | 447.8571
[6 empty] | Total | 21147.8168
Área Util de Pavimento (m2)
32.61
It (Kg/m2)
648.5071
Inércia Forte