## Folha1
Necessidades Globais de Energia Primária
Ni |  | 59.405 | kWh/m2.ano
Nic |  | 105.1051 | kWh/m2.ano
Nv |  | 32 | kWh/m2.ano
Nvc |  | 7.3697 | kWh/m2.ano
Na |  | 36.2649 | kWh/m2.ano
Nac |  | 58.5808 | kWh/m2.ano
Factores de Conversão |  | Eficiência Nominal Equipamentos
Fpui (kgep/kW.h) | 0.29 | Resistência Eléctrica |  | ηi = 1
Fpuv (kgep/kW.h) | 0.29 | Bomba de Calor (Arrefecimento) |  | ηv = 3
Fpua (kgep/kW.h) | 0.086
Necessidades nominais globais de energia primária, Ntc |  |  | 8.1572 | (kgep/m2.ano)
Valor máximo das nec. nominais globais de energia primária, Nt |  |  | 5.7184 | (kgep/m2.ano)
|  | Ntc/Nt | 1.4265