## Espaços Interiores
Espaços úteis |  | Espaços não úteis |  | Espaços exteriores
Designação | Área (m2) | Designação | Área (m2) | Designação
Hall | 1.61 | Desvão ventilado não habitado | 50.77 | Páteo/Estacionamento
W.C. | 1.53 |  |  | Logradouro
Sala | 32.83 |  |  | Terraço
Cozinha | 10.68
Arrumos | 1.5
Vestíbulo | 3.34
Quarto 3 | 13.27
Quarto 1 | 11.92
Quarto 2 | 11.06
Quarto de Banho | 3.75

## Parede Exterior(PE1)
Camada | λ W/(m.ºC) | e (m) | ρ |  | Rj (m2.ºC)/W
|  |  | kg/m3 | kg/m2
Reboco | 1.3 | 0.02 | 2000 | 40 | 0.015385
Tijolo 15 |  | 0.15 | 1000 | 150 | 0.39 | Quadro I.5 LNEC
Cx. de ar |  | 0.02 | 1.2 | 0.024 | 0.17 | Quadro I.4 LNEC
Isolamento XPS | 0.037 | 0.04 | 40 | 1.6 | 1.0811
Tijolo 11 |  | 0.11 | 1000 | 110 | 0.27 | Quadro I.5 LNEC
Reboco | 1.3 | 0.02 | 2000 | 40 | 0.015385
Rsi - Resistência térmica superficial interior (fluxo horizontal) |  |  |  |  | 0.13
Rse - Resistência térmica superficial exterior (fluxo horizontal) |  |  |  |  | 0.04
Totais: |  | 0.36 |  | 151.6 | 2.1119
U = | 0.47352
U = | 0.47 | Quadro II.6 LNEC

## Parede Exterior-Pilar(PE2)
Camada | λ W/(m.ºC) | e (m) | ρ |  | Rj (m2.ºC)/W
|  |  | kg/m3 | kg/m2
Reboco | 1.3 | 0.02 | 2000 | 40 | 0.015385
Tijolo 7 |  | 0.07 | 1000 | 70 | 0.19 | Quadro I.5 LNEC
Cx. de ar |  | 0.01 | 1.2 | 0.012 | 0.15 | Quadro I.4 LNEC
Isolamento XPS | 0.037 | 0.04 | 40 | 1.6 | 1.0811
Pilar de Betão | 2 | 0.2 | 2400 | 480 | 0.1
Reboco | 1.3 | 0.02 | 2000 | 40 | 0.015385
Rsi - Resistência térmica superficial interior (fluxo horizontal) |  |  |  |  | 0.13
Rse - Resistência térmica superficial exterior (fluxo horizontal) |  |  |  |  | 0.04
Totais: |  | 0.36 |  | 521.6 | 1.7219
U = | 0.58077

## Parede Exterior-Cx. Estore(PE3)
Camada | λ W/(m.ºC) | e (m) | ρ |  | Rj (m2.ºC)/W
|  |  | kg/m3 | kg/m2
Caixa XPS | 0.037 | 0.03 | 40 | 1.2 | 0.81081
Forra Madeira (densa) | 0.23 | 0.015 | 750 | 11.25 | 0.065217
Rsi - Resistência térmica superficial interior (fluxo horizontal) |  |  |  |  | 0.13
Rsi - Resistência térmica superficial interior (fluxo horizontal) |  |  |  |  | 0.13
Totais: |  |  |  | 12.45 | 1.136
U = | 0.88026
|  | 0.045 |  |  | 0.87603

## Parede Exterior-Talao Viga(PE4)
Camada | λ W/(m.ºC) | e (m) | ρ |  | Rj (m2.ºC)/W
|  |  | kg/m3 | kg/m2
Reboco | 1.3 | 0.02 | 2000 | 40 | 0.015385
Tijolo 9 |  | 0.09 | 1000 | 90 | 0.23 | Quadro I.5 LNEC
Pilar de Betão | 2 | 0.2 | 2400 | 480 | 0.1
Isolamento XPS | 0.037 | 0.04 | 40 | 1.6 | 1.0811
Reboco | 1.3 | 0.01 | 2000 | 20 | 0.0076923
Rsi - Resistência térmica superficial interior (fluxo horizontal) |  |  |  |  | 0.13
Rse - Resistência térmica superficial exterior (fluxo horizontal) |  |  |  |  | 0.04
Totais: |  | 0.36 |  | 21.6 | 1.6042
U = | 0.62338

## Parede de Meação(PM)
Camada | λ W/(m.ºC) | e (m) | ρ |  | Rj (m2.ºC)/W
|  |  | kg/m3 | kg/m2
Reboco | 1.3 | 0.015 | 2000 | 30 | 0.011538
Tijolo 11 |  | 0.11 | 1000 | 110 | 0.27 | Quadro I.5 LNEC
Lã de rocha (MW) | 0.04 | 0.06 | 100 | 6 | 1.5
Tijolo 11 |  | 0.11 | 1000 | 110 | 0.27 | Quadro I.5 LNEC
Reboco | 1.3 | 0.015 | 2000 | 30 | 0.011538
Rsi - Resistência térmica superficial interior (fluxo horizontal) |  |  |  |  | 0.13
Rsi - Resistência térmica superficial interior (fluxo horizontal) |  |  |  |  | 0.13
Totais: |  |  |  | 286 | 2.3231
U = | 0.43046

## Paredes Interiores (PI)
Camada | λ W/(m.ºC) | e (m) | ρ |  | Rj (m2.ºC)/W
|  |  | kg/m3 | kg/m2
Reboco | 1.3 | 0.015 | 2000 | 30 | 0.011538
Tijolo 11 |  | 0.11 | 1000 | 110 | 0.27 | Quadro I.5 LNEC
Reboco | 1.3 | 0.015 | 2000 | 30 | 0.011538
Rsi - Resistência térmica superficial interior (fluxo horizontal) |  |  |  |  | 0.13
Rsi - Resistência térmica superficial interior (fluxo horizontal) |  |  |  |  | 0.13
Totais: |  |  |  | 170 | 0.55308
U = | 1.8081

## Pavimento Intermédio (PavInt)
Camada | λ W/(m.ºC) | e (m) | ρ |  | Rj (m2.ºC)/W
|  |  | kg/m3 | kg/m2
Grés Cerâmico | 1.3 | 0.02 | 2000 | 40 | 0.015385
Betonilha | 1.3 | 0.06 | 1800 | 108 | 0.046154
Lã de Rocha | 0.042 | 0.03 | 40 | 1.2 | 0.71429
Laje de Betão | 2 | 0.2 | 2400 | 480 | 0.1
Reboco | 1.3 | 0.02 | 2000 | 40 | 0.015385
Rsi - Resistência térmica superficial interior (fluxo vertical) |  |  |  |  | 0.17
Rsi - Resistência térmica superficial interior (fluxo vertical) |  |  |  |  | 0.17
Totais: |  | 0.33 |  | 669.2 | 1.2312
Fluxo Descendente
Uinterior = | 0.81221
Uinterior = | 0.80573 | Quadro II.9 LNEC
Uexterior = | 0.9 | Quadro II.9 LNEC
1.1111
1.2411

## Pavimento Térreo (PavTerr)
Camada | λ W/(m.ºC) | e (m) | ρ |  | Rj (m2.ºC)/W
|  |  | kg/m3 | kg/m2
Grés Cerâmico | 1.3 | 0.02 | 2000 | 40 | 0.015385
Betonilha | 1.3 | 0.06 | 1800 | 108 | 0.046154
Impermeabilizante | 0.14 | 0.01 | 1200 | 12 | 0.071429
Lã de Rocha | 0.042 | 0.04 | 100 | 4 | 0.95238
Brita | 2 | 0.2 | 2200 | 440 | 0.1
Rsi - Resistência térmica superficial interior (fluxo vertical) |  |  |  |  | 0.17
Rse - Resistência térmica superficial exterior (fluxo vertical) |  |  |  |  | 0.04
Totais: |  | 0.33 |  | 160 | 1.3953
Fluxo Descendente (?)
U= | 0.71667

## Cobertura
Camada | λ W/(m.ºC) | e (m) | ρ |  | Rj (m2.ºC)/W
|  |  | kg/m3 | kg/m2
Lã de rocha | 0.04 | 0.04 | 100 | 4 | 1
Laje Aligeirada |  | 0.15 | 1000 | 150 | 0.13 | Quadro I.7 LNEC
Reboco | 1.3 | 0.02 | 2000 | 40 | 0.015385
Rsi - Resistência térmica superficial interior (fluxo vertical) |  |  |  |  | 0.1 | RCCTE Anexo VII Quadro VII.1
Rse - Resistência térmica superficial exterior (fluxo vertical) |  |  |  |  | 0.1
Totais: |  | 0.21 |  | 194 | 1.3454
Fluxo Ascendente
U = | 0.74328
Fluxo Ascendente
U = | 0.74 | Quadro II.19 LNEC
Quadro I.7 LNEC
Base dos blocos = | 0,30 m
Altura total pav = | 0,15 m
Nº de furos = | 2
R(Ascendente) = | 0.13
R(Descendente) = | 0.13

## Terraço
Camada | λ W/(m.ºC) | e (m) | ρ |  | Rj (m2.ºC)/W
|  |  | kg/m3 | kg/m2
Grés Cerâmico | 1.3 | 0.03 | 2000 | 60 | 0.023077
Impermeabilizante | 0.14 | 0.001 | 1200 | 1.2 | 0.0071429
Lã de Rocha | 0.042 | 0.06 | 100 | 6 | 1.4286
Betão Leve | 1.3 | 0.1 | 1800 | 180 | 0.076923
Laje de Betão | 2 | 0.2 | 2400 | 480 | 0.1
Reboco | 1.3 | 0.02 | 2000 | 40 | 0.015385
Rsi - Resistência térmica superficial interior (fluxo vertical) |  |  |  |  | 0.1 | RCCTE Anexo VII Quadro VII.1
Rse - Resistência térmica superficial exterior (fluxo vertical) |  |  |  |  | 0.04
Totais: |  | 0.411 |  | 700 | 1.7911
Fluxo Ascendente
U = | 0.55832
Fluxo Ascendente
U = | 0.49 | Quadro II.14 LNEC

## Porta de Entrada
Camada | λ W/(m.ºC) | e (m) | ρ |  | Rj (m2.ºC)/W
|  |  | kg/m3 | kg/m2
Madeira Maciça Densa | 0.23 | 0.035 | 750 | 26.25 | 0.15217
Rsi - Resistência térmica superficial interior (fluxo vertical) |  |  |  |  | 0.13
Rse - Resistência térmica superficial exterior (fluxo vertical) |  |  |  |  | 0.04
Totais: |  |  |  | 26.25 | 0.32217
U = | 3.1039

## Requisitos mínimos
Elemento | U [W/(m2.ºC)] | Umáx. [W/(m2.ºC)] | Situação |  | Elemento | g | gmáx | Situação
PE1 | 0.47352 | 1.8 | ok |  | E1 | 0.3 | 0.5 | ok
PE2 | 0.58077 | min(0,47*2;1,80) | ok | 0.94704 | E2 | 0.3 | 0.5 | ok
PE3 | 0.88026 | min(0,47*2;1,80) | ok
PE4 | 0.62338 | min(0,47*2;1,80) | ok
PM | 0.43046 | 2 | ok
Cobertura | 0.74328 | 1.25 | ok
Terraço | 0.49 | 1.25 | ok
Porta de Entrada | 3.1039 | s/req. | -
E1 | 3.4 | s/req. | -
E2 | 3.6 | s/req. | -

## Inércia Térmica
Elemento | M [kg/m2] | Mmáx. [kg/m2] | Msi [kg/m2] | Si [m2] | r | Msi*r*Si [kg] |  | Camada | λ W/(m.ºC) | e (m) | Rj (m2.ºC)/W | r
PE1 | 151.6 | 150 | 150 | 39.69 | 1 | 5953.5
PE2 | 521.6 | 150 | 150 | 3.36 | 1 | 504 |  | Reboco (PE1; PE2; PavInt) | 1.3 | 0.02 | 0.015385 | 1
PE3 | 12.45 | 150 | 12.45 | 2.16 | 0 | 0 |  | Isolamento XPS + forra de madeira (PE3) |  | 0.045 | 0.88 | 0
PE4 | 21.6 | 150 | 21.6 | 10.08 | 0 | 0 |  | Isolamento XPS + Reboco (PE4) |  | 0.06 | 1.1 | 0
PM | 286 | 150 | 150 | 80.8 | 1 | 12120 |  | Reboco (PI; PM) | 1.3 | 0.015 | 0.011538 | 1
PI | 170 | 300 | 170 | 56.9 | 1 | 9673 |  | Grés Cerâmico (PavInt;PavTerr) | 1.3 | 0.02 | 0.015385 | 1
PavInt | 669.2 | 300 | 300 | 43.34 | 1 | 13002 |  | Grés Cerâmico (Terraço) | 1.3 | 0.03 | 0.023077 | 1
PavTerr | 160 | 150 | 150 | 48.15 | 1 | 7222.5 |  | Telha (Cobertura) | 0.34 | 0.011 | 0.032353 | 1
Cobertura | 194 | 150 | 150 | 54.65 | 1 | 8197.5
Terraço | 700 | 150 | 150 | 3.15 | 1 | 472.5
Total: | [5 empty] | 57145
Área útil do pavimento, Ap (m2) | [5 empty] | 91.49
=
Massa Superficial útil por m2 de área de pavimento, It (kg/m2) | [5 empty] | 624.6038 | Forte

## FF
Elementos Exteriores |  | Aext [m2] | Elementos Interiores | Aint [m2] | τ | τ * Aint | Aútil [m2] | Pd [m] | V [m3]
Paredes |  | 55.29 | Cobertura (Laje de esteira) | 51.37 | 1 | 51.37 | 91.49 | 2.4 | 219.576
Coberturas |  | 54.65 | Marede de Meação (Este) | 41.7 | 0.6 | 25.02
Pavimentos |  | 0 | Marede de Meação (Oeste) | 39.1 | 0.6 | 23.46
Terraço |  | 3.15 |  |  | Total: | 99.85
Envidraçados |  | 14.23
Total: |  | 127.32
| FF= | 1.0346