## Quadros e tabelas (hidden)
| Umáx. - Quadro IX.1 e IX.4 |  |  |  |  | Uref - Quadro IX.3 | [7 empty] | Classe de caixilharia | Classe de exposição | Vidros | sistema de AQS |  | Zona de localização
| Elementos Exteriores |  | Elementos interiores |  | Envidraçados | Elementos Exteriores |  | Elementos interiores |  | Envidraçados |  |  | Sim | s/c | 1 | Simples | Eléctrico |  | Zona Urbana | Rugosidade I
ZC | ZOV | ZOH | ZOV | ZOH |  | ZOV | ZOH | ZOV | ZOH |  |  |  | Não | 1 | 2 | Duplo | Gás |  | Periferia de zona urbana ou zona rural | Rugosidade II
I1 | 1.8 | 1.25 | 2 | 1.65 | 0.25 | 0.7 | 0.5 | 1.4 | 1 | 4.3 |  |  |  | 2 | 3 |  |  |  | Zona muito exposta | Rugosidade III
I2 | 1.6 | 1 | 2 | 1.3 | 0.2 | 0.6 | 0.45 | 1.2 | 0.9 | 3.3 |  |  |  | 3 | 4
I3 | 1.45 | 0.9 | 1.9 | 1.2 | 0.15 | 0.5 | 0.4 | 1 | 0.8 | 3.3
Quadro IX.2 - Factores solares máximos (pág. 2512-2513)
| Fraca | Média | Forte
V1 | 0.15 | 0.56 | 0.56
V2 | 0.15 | 0.56 | 0.56
V3 | 0.1 | 0.5 | 0.5
Quadro III.8 - Energia solar média - Gsul (pág. 2484)
| Continente | Açores | Madeira
I1 | 108 | 70 | 100
I2 | 93 | 50 | 80
I3 | 90 | 50 | 80
Quadro III.9 - Valores médios da temp. do ar exterior e da intensidade de radiação solar para a estação convencional de arrefecimento - Junho a Setembro (pág. 2484)
Zona | qatm | N | NE | E | SE | S | SW | W | NW | Hor
V1N | 19 | 200 | 300 | 420 | 430 | 380 | 430 | 420 | 300 | 730
V1S | 21 | 200 | 310 | 420 | 430 | 380 | 440 | 430 | 320 | 760
V2N | 19 | 200 | 320 | 450 | 470 | 420 | 470 | 450 | 320 | 790
V2S | 23 | 200 | 340 | 470 | 460 | 380 | 460 | 470 | 340 | 820
V3N | 22 | 200 | 320 | 450 | 460 | 400 | 460 | 450 | 320 | 800
V3S | 23 | 210 | 330 | 460 | 460 | 400 | 470 | 460 | 330 | 820
Açores | 21 | 190 | 270 | 360 | 370 | 340 | 370 | 360 | 270 | 640
Madeira | 21 | 200 | 300 | 380 | 380 | 320 | 370 | 380 | 300 | 700
|  | N | NE | E | SE | S | SW | W | NW | Hor
| #REF! | #REF! | #REF! | #REF! | #REF! | #REF! | #REF! | #REF! | #REF! | #REF!
Anexo IV - 4.4 - Inércia térmica - a
Fraca | 1.8
Média | 2.6
Forte | 4.2
Quadro IV.1 - Valores convencionais de Rph (em h-1) para edifícios de habitação (pág. 2487)
Classe de exposição | as-s/c-es | as-s/c-en | as-1-es | as-1-en | as-2-es | as-2-en | as-3-es | as-3-en | an-s/c-es | an-s/c-en | an-1-es | an-1-en | an-2-es | an-2-en | an-3-es | an-3-en |  | DVx | Vx | Vl
1 | 0.9 | 0.8 | 0.85 | 0.75 | 0.8 | 0.7 | 0.75 | 0.65 | 1 | 0.9 | 0.95 | 0.85 | 0.9 | 0.8 | 0.85 | 0.75 |  | 0.1 | 0.3 | #VALUE!
2 | 0.95 | 0.85 | 0.9 | 0.8 | 0.85 | 0.75 | 0.8 | 0.7 | 1.05 | 0.95 | 1 | 0.9 | 0.95 | 0.85 | 0.9 | 0.8 |  | 0.25 | 0.7 | #VALUE!
3 | 1 | 0.9 | 0.95 | 0.85 | 0.9 | 0.8 | 0.85 | 0.75 | 1.1 | 1 | 1.05 | 0.95 | 1 | 0.9 | 0.95 | 0.85 |  | 0.5 | 1 | #VALUE!
4 | 1.05 | 0.95 | 1 | 0.9 | 0.95 | 0.85 | 0.9 | 0.8 | 1.15 | 1.05 | 1.1 | 1 | 1.05 | 0.95 | 1 | 0.9 |  | 0.5 | 1 | #VALUE!
Quadro IV.2 - Classes de exposição ao vento das fachadas do edifício ou da fracção autónoma (pág. 2488)
Altura da fracção (m) | A1 | A2 | A3 | B1 | B2 | B3
0 | 1 | 2 | 3 | 1 | 2 | 3
10 | 1 | 2 | 3 | 2 | 3 | 4
18 | 2 | 3 | 4 | 2 | 3 | 4
28 | 3 | 4 | 4 | 3 | 4 | 4
Quadro IV.3 - Ganhos térmicos internos médios por unidade de área útil de pavimento (pág. 2489)
Tipo de edifício | A1: qt (W/m2)
Residencial | A1: 4
Escritório | A1: 7
Comércio | A1: 7
Restauração | A1: 7
Consultórios | A1: 7
Serviços de saúde com internamento | A1: 7
Outros serviços | A1: 7
Hóteis | A1: 4
Edifícios com pequena carga de ocupação | A1: 2
Quadro IV.4 - Factor de orientação dos envidraçados - Xj (pág. 2489)
N | A1: 0.27
NE | A1: 0.33
NW | A1: 0.33
E | A1: 0.56
W | A1: 0.56
SE | A1: 0.84
SW | A1: 0.84
S | bar: A1
Hor | A1: 0.89
Quadro IV.5 – Fracção envidraçada para diferentes tipos de caixilharia - Fg
Tipo de caixilharia | A1: Caixilho sem quadricula; A2: Caixilho com quadricúla
Alumínio ou aço | A1: 0.7; A2: 0.6
Madeira ou PVC | A1: 0.65; A2: 0.57
Fachadas-cortina de alumínio ou aço | A1: 0.9; A2: 0.9
Tabela IV.1 – Valores do coeficiente t
Tipo de espaço | A1: 0-1; A2: 1-10; A3: > 10
Circulação comum s/ abertura para o exterior | A1: 0.6; A2: 0.3; A3: 0
Circulação comum c/ abertura permanente para o exterior <0,05 | A1: 0.8; A2: 0.5; A3: 0.1
Circulação comum c/ abertura permanente para o exterior ≥0,05 | A1: 0.9; A2: 0.7; A3: 0.3
Espaços comerciais | A1: 0.8; A2: 0.6; A3: 0.2
Edifícios adjacentes | A1: 0.6; A2: 0.6; A3: 0.6
Armazéns | A1: 0.95; A2: 0.7; A3: 0.3
Garagens privadas | A1: 0.8; A2: 0.5; A3: 0.3
Garagens colectivas | A1: 0.9; A2: 0.7; A3: 0.4
Garagens públicas | A1: 0.95; A2: 0.8; A3: 0.5
Varandas, marquisas e similares | A1: 0.8; A2: 0.6; A3: 0.2
Coberturas sobre desvão não-habitado não ventilado | A1: 0.8; A2: 0.6; A3: 0.4
Coberturas sobre desvão não-habitado fracamente ventilado | A1: 0.9; A2: 0.7; A3: 0.5
Coberturas sobre desvão não-habitado fortemente ventilado | bar: A1 to A3
Tabela IV.5 - Valores do factor de sombreamento do horizontal (Fh) - Situação do Inverno (pág. 2499)
Latitude 39 (Continente e Açores)
| Horizontal | N | NE | E | SE | S | SW | W | NW
0 | 1 | bar: N to NW
10 | 0.99 | 1 | 0.96 | 0.94 | 0.96 | 0.97 | 0.96 | 0.94 | 0.96
20 | 0.95 | 1 | 0.96 | 0.84 | 0.88 | 0.9 | 0.88 | 0.84 | 0.96
30 | 0.82 | 1 | 0.85 | 0.71 | 0.68 | 0.67 | 0.68 | 0.71 | 0.85
40 | 0.67 | 1 | 0.81 | 0.61 | 0.52 | 0.5 | 0.52 | 0.61 | 0.81
45 | 0.62 | 1 | 0.8 | 0.58 | 0.48 | 0.45 | 0.48 | 0.58 | 0.8
Latitude 33 (Madeira)
| Horizontal | N | NE | E | SE | S | SW | W | NW
0 | 1 | bar: N to NW
10 | 1 | 1 | 0.96 | 0.96 | 0.97 | 0.98 | 0.97 | 0.96 | 0.96
20 | 0.96 | 1 | 0.91 | 0.87 | 0.9 | 0.93 | 0.9 | 0.87 | 0.91
30 | 0.88 | 1 | 0.85 | 0.75 | 0.77 | 0.8 | 0.77 | 0.75 | 0.85
40 | 0.71 | 1 | 0.81 | 0.64 | 0.59 | 0.58 | 0.59 | 0.64 | 0.81
45 | 0.64 | 1 | 0.8 | 0.6 | 0.53 | 0.51 | 0.53 | 0.6 | 0.8
Tabela IV.6 - Valores do factor de sombreamento por elementos horizontais (Fo) - Situação de Inverno (pág. 2499)
Latitude 39 (Continente e Açores)
|  | N | NE | E | SE | S | SW | W | NW
0 | bar: N to NW
30 |  | 1 | 0.94 | 0.84 | 0.76 | 0.73 | 0.76 | 0.84 | 0.94
45 |  | 1 | 0.9 | 0.74 | 0.63 | 0.59 | 0.63 | 0.74 | 0.9
60 |  | 1 | 0.85 | 0.64 | 0.49 | 0.44 | 0.49 | 0.64 | 0.85
Latitude 33 (Madeira)
|  | N | NE | E | SE | S | SW | W | NW
0 | bar: N to NW
30 |  | 1 | 0.92 | 0.82 | 0.68 | 0.45 | 0.68 | 0.82 | 0.92
45 |  | 1 | 0.88 | 0.72 | 0.6 | 0.56 | 0.6 | 0.72 | 0.88
60 |  | 1 | 0.83 | 0.62 | 0.48 | 0.43 | 0.48 | 0.62 | 0.83
Tabela IV.7 - Valores do factor de sombreamento por elementos horizontais (Ff) - Situação de Inverno (pág. 2500)
Esquerda
|  | N | NE | E | SE | S | SW | W | NW
0 | bar: N to NW
30 |  | 1 | 1 | 1 | 0.97 | 0.93 | 0.91 | 0.87 | 0.89
45 |  | 1 | 1 | 1 | 0.95 | 0.88 | 0.86 | 0.8 | 0.84
60 |  | 1 | 1 | 1 | 0.91 | 0.83 | 0.79 | 0.72 | 0.8
Direita
|  | N | NE | E | SE | S | SW | W | NW
0 | bar: N to NW
30 |  | 1 | 0.89 | 0.87 | 0.91 | 0.93 | 0.97 | 1 | 1
45 |  | 1 | 0.84 | 0.8 | 0.86 | 0.88 | 0.95 | 1 | 1
60 |  | 1 | 0.8 | 0.72 | 0.79 | 0.83 | 0.91 | 1 | 1
Bilateral
|  | N | NE | E | SE | S | SW | W | NW
0 | bar: N to NW
30 |  | 1 | 0.89 | 0.86 | 0.88 | 0.85 | 0.88 | 0.86 | 0.89
45 |  | 1 | 0.84 | 0.8 | 0.8 | 0.76 | 0.8 | 0.8 | 0.84
60 |  | 1 | 0.8 | 0.71 | 0.71 | 0.65 | 0.71 | 0.71 | 0.8
Esquerda
Direita
Bilateral
Quadro V.1 - Valores do factor de sombreamento por elementos horizontais (Fo) - Situação de Verão (pág. 2502)
Latitude 39 (Continente e Açores)
|  | N | NE | E | SE | S | SW | W | NW
0 | bar: N to NW
30 |  | 0.98 | 0.86 | 0.75 | 0.68 | 0.63 | 0.68 | 0.75 | 0.86
45 |  | 0.97 | 0.78 | 0.64 | 0.57 | 0.55 | 0.57 | 0.64 | 0.78
60 |  | 0.94 | 0.7 | 0.55 | 0.5 | 0.52 | 0.5 | 0.55 | 0.7
Latitude 33 (Madeira)
|  | N | NE | E | SE | S | SW | W | NW
0 | bar: N to NW
30 |  | 0.97 | 0.84 | 0.74 | 0.69 | 0.68 | 0.69 | 0.74 | 0.84
45 |  | 0.95 | 0.76 | 0.63 | 0.6 | 0.62 | 0.6 | 0.63 | 0.76
60 |  | 0.92 | 0.68 | 0.55 | 0.54 | 0.6 | 0.54 | 0.55 | 0.68
Quadro V.2 - Valores do factor de sombreamento por elementos horizontais (Ff) - Situação de Verão (pág. 2502 e 2503)
Esquerda
|  | N | NE | E | SE | S | SW | W | NW
0 | bar: N to NW
30 |  | 1 | 0.86 | 0.95 | 0.96 | 0.91 | 0.91 | 0.96 | 1
45 |  | 1 | 0.78 | 0.93 | 0.95 | 0.87 | 0.85 | 0.96 | 1
60 |  | 1 | 0.69 | 0.88 | 0.93 | 0.84 | 0.77 | 0.95 | 1
Direita
|  | N | NE | E | SE | S | SW | W | NW
0 | bar: N to NW
30 |  | 1 | 1 | 0.96 | 0.91 | 0.91 | 0.96 | 0.95 | 0.86
45 |  | 1 | 1 | 0.96 | 0.85 | 0.87 | 0.95 | 0.93 | 0.78
60 |  | 1 | 1 | 0.95 | 0.77 | 0.84 | 0.93 | 0.88 | 0.69
Bilateral
|  | N | NE | E | SE | S | SW | W | NW
0 | bar: N to NW
30 |  | 1 | 0.86 | 0.9 | 0.91 | 0.82 | 0.91 | 0.9 | 0.86
45 |  | 1 | 0.78 | 0.92 | 0.84 | 0.74 | 0.84 | 0.92 | 0.78
60 |  | 1 | 0.69 | 0.86 | 0.75 | 0.67 | 0.75 | 0.86 | 0.69
Esquerda
Direita
Bilateral
Quadro V.3 - Valores do factor de correcção da selectividade angular dos envidraçados (Fw) - Situação de Verão (pág. 2503)
|  | N | NE | E | SE | S | SW | W | NW | Hor
Simples |  | 0.85 | 0.9 | 0.9 | 0.9 | 0.8 | 0.9 | 0.9 | 0.9 | 0.9
Duplo |  | 0.8 | 0.85 | 0.85 | 0.85 | 0.75 | 0.85 | 0.85 | 0.85 | 0.9
Quadro V.4
Tipo de protecção | Simples | N: Simples; NE: Simples; E: Duplo; SE: Duplo; S: Duplo
| Clara | N: Média; NE: Escura; E: Clara; SE: Média; S: Escura
Portada de madeira | 0.04 | N: 0.07; NE: 0.09; E: 0.03; SE: 0.05; S: 0.06
Persiana de réguas de madeira | 0.05 | N: 0.08; NE: 0.1; E: 0.04; SE: 0.05; S: 0.07
Persiana de réguas metálicas ou plásticas | 0.07 | N: 0.1; NE: 0.13; E: 0.04; SE: 0.07; S: 0.09
Estore veneziano de lâminas de madeira | 0.11 | N: 0.11; NE: 0.11; E: 0.08; SE: 0.08; S: 0.08
Estore veneziano de lâminas metálicas | 0.14 | N: 0.14; NE: 0.14; E: 0.09; SE: 0.09; S: 0.09
Estore de lona opaca | 0.07 | N: 0.09; NE: 0.12; E: 0.04; SE: 0.06; S: 0.08
Estore de lona pouco transparente | 0.14 | N: 0.17; NE: 0.19; E: 0.1; SE: 0.12; S: 0.14
Estore de lona muito transparente | 0.21 | N: 0.23; NE: 0.25; E: 0.16; SE: 0.18; S: 0.2
Estore de lâminas | 0.45 | N: 0.56; NE: 0.65; E: 0.47; SE: 0.59; S: 0.69
Cortinas opacas | 0.3 | N: 0.44; NE: 0.54; E: 0.37; SE: 0.46; S: 0.55
Cortinas ligeiramente transparentes | 0.36 | N: 0.46; NE: 0.56; E: 0.38; SE: 0.47; S: 0.56
Cortinas transparentes | 0.38 | N: 0.48; NE: 0.58; E: 0.39; SE: 0.48; S: 0.58
Cortinas muito transparentes | 0.7 | N: 0.7; NE: 0.7; E: 0.63; SE: 0.63; S: 0.63
Portadas de madeira | 0.3 | N: 0.4; NE: 0.5; E: 0.35; SE: 0.46; S: 0.58
Persianas de madeira | 0.35 | N: 0.45; NE: 0.57; E: 0.4; SE: 0.55; S: 0.65
Protecção entre dois vidros (estore veneziano, lâminas delgadas) |  | E: 0.28; SE: 0.34; S: 0.4
SimplesClara | 2
SimplesMédia | 3
SimplesEscura | 4
DuploClara | 5
DuploMédia | 6
DuploEscura | 7
Quadro V.5
Cor | Coeficiente de absorção solar da superficie exterior da protecção
Branco | 0.4 | N: Clara
Creme | 0.4 | N: Clara
Amarelo | 0.4 | N: Clara
Laranja | 0.4 | N: Clara
Vermelho-claro | 0.4 | N: Clara
Outra cor clara | 0.4 | N: Clara
Vermelho escuro | 0.5 | N: Média
Verde-claro | 0.5 | N: Média
Azul-claro | 0.5 | N: Média
Outra cor média | 0.5 | N: Média
Castanho | 0.8 | N: Escura
Verde-escuro | 0.8 | N: Escura
Azul-vivo | 0.8 | N: Escura
Azul-escuro | 0.8 | N: Escura
Preto | 0.8 | N: Escura
Outra cor escura | 0.8 | N: Escura
n.º 2 do art. 15º - Necessidades nominais de arrefecimento máximas - Nv (kWh/m2.ano) (pág. 2474)
Zona | Nv
V1N | 16
V1S | 22
V2N | 18
V2S | 32
V3N | 26
V3S | 32
Açores | 21
Madeira | 23
Quadro VI.2 - Número anual de dias de consumo de AQS (pág. 2506)
Residencial | 365
Permanente | 365
Encerrado um dia por semana | 313
Encerrado um dia e meio por semana | 287
Encerrado dois dias por semana | 261
N.º 3 - Anexo VI - Eficiência de conversão do sistema de preparação das AQS - ha (pág. 2506)
Termoacumulador eléctrico com pelo menos 100 mm de isolamento térmico | 0.95
Termoacumulador eléctrico com 50 mm a 100 mm de isolamento térmico | 0.9
Termoacumulador eléctrico com menos de 50 mm de isolamento térmico | 0.8
Termoacumulador a gás com pelo menos 100 mm de isolamento térmico | 0.8
Termoacumulador a gás com 50 mm a 100 mm de isolamento térmico | 0.75
Termoacumulador a gás com menos de 50 mm de isolamento térmico | 0.7
Caldeira mural com acumulação com pelo menos 100 mm de isolamento térmico | 0.87
Caldeira mural com acumulação com 50 mm a 100 mm de isolamento térmico | 0.82
Caldeira mural com acumulação com menos de 50 mm de isolamento térmico | 0.65
Esquentador a gás | 0.5
Quadro VII.1 - Resistências térmicas superficiais (pág. 2507)
Rse - Resistência térmica superficial exterior (fluxo vertical - ascendente) | 0.04
Rsi - Resistência térmica superficial interior (fluxo vertical - ascendente) | 0.1
Rse - Resistência térmica superficial exterior (fluxo vertical - descendente) | 0.04
Rsi - Resistência térmica superficial interior (fluxo vertical - descendente) | 0.17
Rse - Resistência térmica superficial exterior (fluxo horizontal) | 0.04
Rsi - Resistência térmica superficial interior (fluxo horizontal) | 0.13
Quadro VII.2 - Resistência térmica dos espaços de ar não ventilados (pág. 2507) |  | SE: 15
Espaço de ar não ventilado | 0 | 5 | 10 | 15 | 25 | 50 | 100 | 1000
Fluxo horizontal | 0 | 0.11 | 0.15 | 0.17 | 0.18 | 0.18 | 0.18 | 0.18 |  | 0.17
Fluxo vertical descendente | 0 | 0.11 | 0.15 | 0.16 | 0.16 | 0.16 | 0.16 | 0.16 |  | 0.16
Fluxo vertical ascendente | 0 | 0.11 | 0.15 | 0.17 | 0.19 | 0.21 | 0.22 | 0.22 |  | 0.17
|  | 15 | 25 | 0.17 | 0.18 | 0.17 | 0.17
Factor solar dos envidraçados
Vidro simples
Vidro incolor (4 mm) | 0.88
Vidro incolor (5 mm) | 0.87
Vidro incolor (6 mm) | 0.85
Vidro incolor (8 mm) | 0.82
Vidro colorido na massa (4 mm) | 0.7
Vidro colorido na massa (5 mm) | 0.65
Vidro colorido na massa (6 mm) | 0.6
Vidro colorido na massa (8 mm) | 0.55
Vidro reflectante incolor (4 mm) | 0.6
Vidro reflectante incolor (5 mm) | 0.6
Vidro reflectante incolor (6 mm) | 0.6
Vidro reflectante incolor (8 mm) | 0.6
Vidro reflectante colorido na massa (4 mm) | 0.5
Vidro reflectante colorido na massa (5 mm) | 0.5
Vidro reflectante colorido na massa (6 mm) | 0.45
Vidro reflectante colorido na massa (8 mm) | 0.45
Policarbonato simples incolor cristalino (4 a 7 mm) | 0.85
Policarbonato simples incolor cristalino (8 a 10 mm) | 0.8
Policarbonato simples incolor cristalino (11 a 12 mm) | 0.78
Policarbonato simples incolor translúcido (4 a 6 mm) | 0.5
Vidro incolor (4 a 8 mm)+ incolor (4 mm) | 0.78
Vidro incolor (4 a 8 mm) + incolor (5 mm) | 0.75
Vidro colorido na massa (4 mm) + incolor (4 a 8 mm) | 0.6
Vidro colorido na massa (5 mm )+ incolor (4 a 8 mm) | 0.55
Vidro colorido na massa (6 mm )+ incolor (4 a 8 mm) | 0.5
Vidro colorido na massa (8 mm )+ incolor (4 a 8 mm) | 0.45
Vidro reflectante incolor (4 a 8 mm) + incolor (4 a 8 mm) | 0.52
Vidro reflectante colorido na massa (4 a 5 mm) + incolor (4 a 8 mm) | 0.4
Vidro reflectante colorido na massa (6 a 8 mm) + incolor (4 a 8 mm) | 0.35
Tijolo de vidro incolor e sem relevos | 0.37
Pontes térmicas lineares
Fachada com os pavimentos térreos
Fachada com os pavimentos
Fachada com pavimentos intermédios
Fachada com cobertura inclinada ou terraço
Fachada com varanda
Duas paredes verticais
Fachada com caixa de estore
Fachada com padieira, ombreira ou peitoril
Outras
art. 18º - Rendimentos para a conversão para energia primária (pág. 2475)
Electricidade | 0.29
Combustíveis sólidos, líquidos e gasosos | 0.086
1 | Resistência eléctrica | bar: E
2 | Caldeira a combústivel gasoso | E: 0.87
2 | Caldeira a combústivel líquido | E: 0.8
2 | Caldeira a combústivel sólido | E: 0.6
2 | Bomba de calor (arrefecimento) | E: 4
2 | Bomba de calor (aquecimento) | E: 3
2 | Máquina frigorífica (ciclo de compressão) | E: 3
2 | Máquina frigorífica (ciclo de absorção) | E: 0.8

## Dados
DADOS GERAIS
LOCALIZAÇÃO
Localização: |  |  | Évora |  |  | Quadro III.1
Altitude (m): |  |  |  | 233.75 |  | Quadro III.2 a 7
Anexo III. 1.2
Zona em que se localiza o edifício: |  | Região A |  |  |  | Quadro IV.2
Edifício em ambiente urbano? |  |  |  | sim
Situado em faixa de 5 km junto à costa: |  |  |  | não |  | Quadro IV.2
#REF!
CARACTERIZAÇÃO DO EDIFÍCIO
Tipo de edifício: |  |  | T3
Tipo de utilização: |  |  | Habitação Unifamiliar
Número de fracções que constituem o edifício: |  |  |  | 1
Altura da fracção acima do solo: |  |  |  | 7 |  | Quadro IV.2
DADOS DE REFERÊNCIA
Zona Climática de Inverno: |  |  |  | I1 |  | Anexo III
Zona Climática de Verão: |  |  |  | V3 |  | Anexo III
Graus-dia: |  |  |  | 1390 | ºC.dia | Anexo III
Duração da estação de aquecimento: |  |  |  | 5.7 | Meses | Anexo III
Temperatura exterior de projecto: |  |  |  | 35 | ºC | Anexo III
Temperatura média do ar exterior na est. de arrefecimento: |  |  |  | 23 | ºC | Anexo III - Quadro III.9
Nec. nominais de arref. máximas - Nv: |  |  |  | 32 | kWh/(m².ano) | n.º 2 do art.º 15º
Número de dias de consumo - AQS: |  |  |  | #N/A | dias | Anexo VI - Quadro VI.2
Região em que se localiza: |  |  |  | Região A
Rugosidade do terreno: |  |  |  | #N/A |  |  | #N/A
Classe de exposição: |  |  |  | #N/A
Coeficientes de transmissão em elementos opacos |  |  | máximo | de referência |  | Quadros IX.1, IX.3 e IX.4
Elementos exteriores em zona corrente (2) | Zonas opacas verticais |  | 1.8 | 0.7 | W/(m².ºC) | (2) Incluindo elementos interiores com t>0,7
| Zonas opacas horizontais |  | 1.25 | 0.5 | W/(m².ºC)
Elementos interiores em zona corrente (3) | Zonas opacas verticais |  | 2 | 1.4 | W/(m².ºC) | (3) Para outros edifícios e zonas anexas não úteis
| Zonas opacas horizontais |  | 1.65 | 1 | W/(m².ºC)
Factores solares máximos admissíveis de vãos envidraçados com mais de 5% da área útil do espaço que servem | [5 empty] | (Anexo VII)
Inércia térmica | Fraca |  |  | 0.1
| Média |  |  | 0.5
| Forte |  |  | 0.5
Número de utilizadores |  |  |  | 1

## Regiões (hidden)
Localização | ZCI | GD | DM | ZCV | TEP | L
Abrantes | I2 | 1630 | 6 | V3 | 36 | N
Águeda | I1 | 1490 | 6.7 | V1 | 31 | N
Aguiar da Beira | I3 | 2430 | 7.3 | V2 | 32 | N
Alandroal | I1 | 1320 | 6 | V3 | 36 | S
Albergaria-a-Velha | I1 | 1470 | 6.3 | V1 | 30 | N
Albufeira | I1 | 1130 | 5.3 | V2 | 33 | S
Alcácer do Sal | I1 | 1240 | 5.3 | V3 | 35 | S
Alcanena | I2 | 1680 | 6 | V2 | 33 | N
Alcobaça | I2 | 1640 | 6.3 | V1 | 29 | N
Alcochete | I1 | 1150 | 5.3 | V3 | 34 | S
Alcoutim | I1 | 1270 | 5 | V3 | 34 | S
Alenquer | I1 | 1410 | 5.7 | V2 | 33 | N
Alfandega da Fé | I3 | 2340 | 7.7 | V2 | 33 | N
Alijó | I3 | 2500 | 7 | V3 | 34 | N
Aljezur | I1 | 1120 | 5.3 | V1 | 30 | S
Aljustrel | I1 | 1260 | 5.7 | V3 | 35 | S
Almada | I1 | 1160 | 5.3 | V1 | 31 | S
Almeida | I3 | 2540 | 7.7 | V2 | 33 | N
Almeirim | I1 | 1340 | 5.7 | V3 | 35 | N
Almodôvar | I1 | 1390 | 5.7 | V3 | 35 | S
Alpiarça | I1 | 1360 | 5.7 | V3 | 35 | N
Alter do Chão | I1 | 1340 | 6 | V3 | 36 | S
Alvaiázere | I2 | 1810 | 6 | V3 | 34 | N
Alvito | I1 | 1220 | 5.3 | V3 | 36 | S
Amadora | I1 | 1340 | 5.7 | V1 | 31 | S
Amarante | I2 | 2040 | 6.7 | V2 | 33 | N
Amares | I2 | 1690 | 7 | V2 | 32 | N
Anadia | I1 | 1460 | 6.3 | V2 | 32 | N
Ansião | I2 | 1780 | 6 | V2 | 33 | N
Arcos de Valdevez | I3 | 2250 | 6.7 | V2 | 32 | N
Arganil | I2 | 2050 | 7 | V2 | 33 | N
Armamar | I3 | 2370 | 6.3 | V3 | 35 | N
Arouca | I2 | 2050 | 7 | V1 | 31 | N
Arraiolos | I1 | 1380 | 5.7 | V3 | 35 | S
Arronches | I1 | 1460 | 6.3 | V3 | 35 | S
Arruda dos Vinhos | I1 | 1480 | 5.3 | V2 | 33 | N
Aveiro | I1 | 1390 | 6 | V1 | 29 | N
Avis | I1 | 1230 | 5.7 | V3 | 36 | S
Azambuja | I1 | 1360 | 5.7 | V3 | 34 | S
Baião | I3 | 2150 | 6.7 | V3 | 34 | N
Barcelos | I2 | 1660 | 6.7 | V1 | 31 | N
Barrancos | I1 | 1250 | 5.7 | V3 | 37 | S
Barreiro | I1 | 1150 | 5.3 | V2 | 33 | S
Batalha | I2 | 1890 | 6 | V1 | 31 | N
Beja | I1 | 1290 | 5.7 | V3 | 36 | S
Belmonte | I2 | 1970 | 7.7 | V2 | 32 | N
Benavente | I1 | 1180 | 5.3 | V3 | 34 | N
Bombarral | I1 | 1380 | 5.7 | V1 | 29 | N
Borba | I1 | 1500 | 6 | V3 | 36 | S
Boticas | I3 | 2600 | 7.7 | V1 | 31 | N
Braga | I2 | 1800 | 7 | V2 | 32 | N
Bragança | I3 | 2850 | 8 | V2 | 33 | N
Cabeceiras de Basto | I3 | 2180 | 7.3 | V2 | 32 | N
Cadaval | I2 | 1530 | 5.7 | V1 | 31 | N
Caldas da Rainha | I1 | 1500 | 6 | V1 | 30 | N
Caminha | I2 | 1930 | 6.3 | V2 | 32 | N
Campo Maior | I1 | 1330 | 6.3 | V3 | 36 | S
Cantanhede | I1 | 1470 | 6.3 | V1 | 31 | N
Carrazeda de Ansiães | I3 | 2500 | 7.7 | V2 | 32 | N
Carregal do Sal | I2 | 1550 | 7.3 | V2 | 32 | N
Cartaxo | I1 | 1250 | 5.3 | V3 | 35 | S
Cascais | I1 | 1230 | 6 | V1 | 29 | S
Castanheira de Pera | I3 | 2310 | 6.3 | V3 | 34 | N
Castelo branco | I2 | 1650 | 6.7 | V3 | 35 | N
Castelo de Paiva | I2 | 1680 | 7 | V1 | 31 | N
Castelo de vide | I2 | 1620 | 6.7 | V3 | 35 | S
Castro D'aire | I3 | 2410 | 7 | V2 | 33 | N
Castro Marim | I1 | 1100 | 4.7 | V3 | 34 | S
Castro Verde | I1 | 1230 | 5.7 | V3 | 36 | S
Celorico da Beira | I3 | 2240 | 7.7 | V1 | 30 | N
Celorico de Basto | I2 | 1950 | 7 | V2 | 33 | N
Chamusca | I2 | 1550 | 6 | V3 | 35 | N
Chaves | I3 | 2560 | 7.3 | V2 | 33 | N
Cinfães | I3 | 2350 | 7 | V2 | 33 | N
Coimbra | I1 | 1460 | 6 | V2 | 33 | N
Condeixa-a-Nova | I2 | 1560 | 6 | V2 | 32 | N
Constância | I2 | 1590 | 6 | V3 | 36 | N
Coruche | I1 | 1350 | 5.7 | V3 | 35 | N
Covilhã | I3 | 2250 | 7.3 | V2 | 32 | N
Crato | I1 | 1460 | 6.3 | V3 | 35 | S
Cuba | I1 | 1320 | 5.7 | V3 | 36 | S
Elvas | I1 | 1410 | 6 | V3 | 36 | S
Entroncamento | I1 | 1470 | 6 | V3 | 35 | N
Espinho | I2 | 1530 | 6.7 | V1 | 29 | N
Esposende | I2 | 1610 | 6.7 | V1 | 31 | N
Estarreja | I1 | 1420 | 6.3 | V1 | 29 | N
Estremoz | I1 | 1460 | 6 | V3 | 36 | S
Évora | I1 | 1390 | 5.7 | V3 | 35 | S
Fafe | I2 | 2090 | 7 | V2 | 32 | N
Faro | I1 | 1060 | 4.3 | V2 | 32 | S
Feira | I2 | 1710 | 6.7 | V1 | 30 | N
Felgueiras | I2 | 1870 | 7 | V2 | 33 | N
Ferreira do Alentejo | I1 | 1220 | 5.7 | V3 | 36 | S
Ferreira do Zêzere | I2 | 1780 | 6 | V3 | 34 | N
Figueira da Foz | I1 | 1450 | 6.3 | V1 | 30 | N
Figueira de Castelo Rodrigo | I3 | 2450 | 8 | V2 | 33 | N
Figueiró dos Vinhos | I2 | 2010 | 6 | V3 | 34 | N
Fornos de Algodres | I2 | 2060 | 7.7 | V1 | 31 | N
Freixo de Espada à Cinta | I3 | 2370 | 8 | V2 | 33 | N
Fronteira | I1 | 1320 | 6 | V3 | 36 | S
Fundão | I2 | 1990 | 7 | V3 | 34 | N
Gavião | I2 | 1570 | 6 | V3 | 36 | S
Góis | I3 | 2190 | 6.7 | V2 | 33 | N
Golegã | I1 | 1380 | 6 | V3 | 35 | N
Gondomar | I2 | 1620 | 7 | V1 | 30 | N
Gouveia | I3 | 2440 | 8 | V1 | 30 | N
Grândola | I1 | 1320 | 5.3 | V2 | 33 | S
Guarda | I3 | 2500 | 8 | V1 | 31 | N
Guimarães | I2 | 1770 | 7 | V2 | 32 | N
Idanha-a-Nova | I2 | 1520 | 6.7 | V3 | 36 | N
Ílhavo | I1 | 1440 | 6.3 | V1 | 28 | N
Lagoa | I1 | 980 | 5 | V2 | 32 | S
Lagos | I1 | 970 | 5 | V1 | 30 | S
Lamego | I3 | 2360 | 6.3 | V3 | 35 | N
Leiria | I2 | 1610 | 6 | V1 | 31 | N
Lisboa | I1 | 1190 | 5.3 | V2 | 32 | S
Loulé | I1 | 1330 | 5 | V2 | 33 | S
Loures | I1 | 1330 | 5.7 | V2 | 32 | S
Lourinhã | I1 | 1310 | 5.7 | V1 | 28 | N
Lousã | I2 | 1890 | 6.3 | V2 | 33 | N
Lousada | I2 | 1810 | 7 | V2 | 32 | N
Mação | I2 | 1810 | 6.3 | V3 | 35 | N
Macedo de Cavaleiros | I3 | 2590 | 7.7 | V2 | 33 | N
Mafra | I1 | 1410 | 6 | V1 | 30 | N
Maia | I2 | 1670 | 7 | V1 | 30 | N
Mangualde | I2 | 1970 | 7.7 | V2 | 32 | N
Manteigas | I3 | 3000 | 8 | V1 | 30 | N
Marco de Canavezes | I2 | 1770 | 7 | V2 | 33 | N
Marinha Grande | I1 | 1500 | 6.3 | V1 | 28 | N
Marvão | I2 | 1820 | 6.7 | V3 | 34 | S
Matosinhos | I2 | 1580 | 6.7 | V1 | 29 | N
Mealhada | I1 | 1470 | 6 | V2 | 32 | N
Meda | I3 | 2360 | 7.7 | V2 | 33 | N
Melgaco | I3 | 2770 | 7.7 | V1 | 30 | N
Mértola | I1 | 1230 | 5.7 | V3 | 36 | S
Mesão Frio | I2 | 1810 | 6.3 | V3 | 35 | N
Mira | I1 | 1500 | 7 | V1 | 29 | N
Miranda do Corvo | I2 | 1780 | 6 | V2 | 33 | N
Miranda do Douro | I3 | 2690 | 8 | V2 | 33 | N
Mirandela | I3 | 2270 | 7.3 | V3 | 34 | N
Mogadouro | I3 | 2560 | 8 | V2 | 32 | N
Moimenta da Beira | I3 | 2620 | 6.7 | V3 | 34 | N
Moita | I1 | 1130 | 5.3 | V2 | 33 | S
Monção | I2 | 2000 | 6.7 | V2 | 32 | N
Monchique | I1 | 1340 | 5.7 | V1 | 31 | S
Mondim de Basto | I3 | 2450 | 7 | V2 | 33 | N
Monforte | I1 | 1430 | 6.3 | V3 | 35 | S
Montalegre | I3 | 2820 | 7.7 | V1 | 30 | N
Montemor-o-Novo | I1 | 1410 | 5.3 | V3 | 35 | S
Montemor-o-Velho | I1 | 1410 | 6.3 | V1 | 31 | N
Montijo | I1 | 1260 | 5.3 | V3 | 34 | S
Mora | I1 | 1270 | 5.7 | V3 | 36 | S
Mortágua | I1 | 1460 | 6.7 | V2 | 32 | N
Moura | I1 | 1310 | 5.7 | V3 | 37 | S
Mourão | I1 | 1290 | 5.7 | V3 | 37 | S
Murça | I3 | 2550 | 7.3 | V2 | 33 | N
Murtosa | I1 | 1400 | 6.3 | V1 | 28 | N
Nazaré | I1 | 1480 | 6.3 | V1 | 28 | N
Nelas | I2 | 1770 | 7.3 | V2 | 33 | N
Nisa | I2 | 1520 | 6.3 | V3 | 35 | S
Óbidos | I1 | 1370 | 5.7 | V1 | 28 | N
Odemira | I1 | 1240 | 5.7 | V1 | 31 | S
Odivelas | I1 | 1320 | 5.7 | V2 | 32 | S
Oeiras | I1 | 1230 | 6 | V1 | 30 | S
Oleiros | I3 | 2240 | 6.7 | V3 | 34 | N
Olhão | I1 | 1010 | 4.3 | V2 | 32 | S
Oliveira de Azeméis | I2 | 1730 | 6.7 | V1 | 30 | N
Oliveira de Frades | I2 | 1830 | 7.3 | V1 | 31 | N
Oliveira do Bairro | I1 | 1410 | 6.3 | V1 | 30 | N
Oliveira do Hospital | I2 | 1890 | 7.3 | V2 | 33 | N
Ourique | I1 | 1300 | 5.7 | V3 | 34 | S
Ovar | I1 | 1480 | 6.3 | V1 | 29 | N
Paços de Ferreira | I2 | 1990 | 7.3 | V2 | 32 | N
Palmela | I1 | 1190 | 5.3 | V3 | 34 | S
Pampilhosa da Serra | I3 | 2230 | 6.7 | V3 | 34 | N
Paredes | I2 | 1740 | 7 | V1 | 31 | N
Paredes de Coura | I3 | 2180 | 6.3 | V2 | 33 | N
Pedrógão Grande | I2 | 1910 | 6.3 | V3 | 34 | N
Penacova | I2 | 1510 | 6.3 | V2 | 33 | N
Penafiel | I2 | 1750 | 7 | V2 | 32 | N
Penalva do Castelo | I2 | 2090 | 7.7 | V1 | 31 | N
Penamacor | I2 | 1970 | 7 | V3 | 34 | N
Penedono | I3 | 2780 | 7.3 | V2 | 33 | N
Penela | I2 | 1920 | 6 | V2 | 33 | N
Peniche | I1 | 1260 | 5.7 | V1 | 26 | N
Peso da Régua | I2 | 2040 | 6.3 | V3 | 35 | N
Pinhel | I3 | 2390 | 7.7 | V2 | 32 | N
Pombal | I2 | 1580 | 6 | V2 | 32 | N
Ponte da Barca | I3 | 2230 | 7 | V2 | 32 | N
Ponte de Lima | I2 | 1790 | 6.3 | V2 | 32 | N
Ponte de Sôr | I1 | 1440 | 6 | V3 | 36 | S
Portalegre | I2 | 1740 | 6.7 | V3 | 34 | S
Portel | I1 | 1400 | 5.7 | V3 | 36 | S
Portimão | I1 | 940 | 5.3 | V1 | 31 | S
Porto | I2 | 1610 | 6.7 | V1 | 30 | N
Porto de Mós | I2 | 1980 | 6 | V1 | 31 | N
Póvoa de Varzim | I2 | 1570 | 6.7 | V1 | 30 | N
Póvoa do Lanhoso | I2 | 1810 | 7 | V2 | 32 | N
Proença-a-Nova | I2 | 1840 | 6.3 | V3 | 35 | N
Redondo | I1 | 1400 | 6 | V3 | 36 | S
Reguengos de Monsaraz | I1 | 1310 | 6 | V3 | 37 | S
Resende | I3 | 2500 | 6.7 | V3 | 34 | N
Ribeira de Pena | I3 | 2600 | 7.7 | V2 | 32 | N
Rio Maior | I2 | 1570 | 6 | V2 | 33 | N
Sabrosa | I3 | 2380 | 6.7 | V3 | 35 | N
Sabugal | I3 | 2450 | 7.3 | V2 | 33 | N
Salvaterra de Magos | I1 | 1250 | 5.3 | V3 | 35 | N
Santa Comba Dão | I1 | 1420 | 7.3 | V2 | 32 | N
Santa Marta de Penaguião | I2 | 2100 | 6.3 | V3 | 35 | N
Santarém | I1 | 1440 | 5.7 | V3 | 34 | S
Santiago do Cacém | I1 | 1320 | 5.7 | V2 | 32 | S
Santo Tirso | I2 | 1830 | 7 | V2 | 32 | N
São Brás de Alportel | I1 | 1460 | 5.3 | V2 | 33 | S
São João da Madeira | I2 | 1670 | 6.7 | V1 | 30 | N
São João da Pesqueira | I3 | 2310 | 7 | V3 | 34 | N
São Pedro do Sul | I2 | 2000 | 7.3 | V2 | 32 | N
Sardoal | I2 | 1830 | 6 | V3 | 36 | N
Sátão | I3 | 2310 | 7.3 | V2 | 32 | N
Seia | I3 | 2520 | 7.7 | V2 | 32 | N
Seixal | I1 | 1130 | 5.3 | V2 | 32 | S
Sernancelhe | I3 | 2600 | 7 | V2 | 33 | N
Serpa | I1 | 1330 | 5.7 | V3 | 36 | S
Sertã | I2 | 1980 | 6.3 | V3 | 34 | N
Sesimbra | I1 | 1190 | 5.3 | V2 | 32 | S
Setúbal | I1 | 1190 | 5.3 | V2 | 33 | S
Sever do Vouga | I2 | 1730 | 7 | V1 | 30 | N
Silves | I1 | 1180 | 5.7 | V2 | 33 | S
Sines | I1 | 1150 | 5.3 | V1 | 28 | S
Sintra | I1 | 1430 | 6 | V1 | 29 | N
Sobral de Monte Agraço | I1 | 1500 | 5.7 | V2 | 32 | N
Soure | I1 | 1490 | 6 | V2 | 32 | N
Sousel | I1 | 1290 | 6 | V3 | 36 | S
Tábua | I2 | 1620 | 7 | V2 | 33 | N
Tabuaço | I3 | 2460 | 6.3 | V3 | 35 | N
Tarouca | I3 | 2670 | 6.3 | V3 | 34 | N
Tavira | I1 | 1290 | 4.7 | V2 | 33 | S
Terras de Bouro | I3 | 2420 | 7 | V2 | 32 | N
Tomar | I2 | 1650 | 6 | V3 | 35 | N
Tondela | I2 | 1640 | 7.3 | V2 | 32 | N
Torre de Moncorvo | I3 | 2330 | 8 | V2 | 33 | N
Torres Novas | I2 | 1540 | 6 | V3 | 34 | N
Torres Vedras | I1 | 1310 | 5.7 | V1 | 30 | N
Trancoso | I3 | 2450 | 7.7 | V2 | 32 | N
Trofa | I2 | 1670 | 7 | V1 | 30 | N
Vagos | I1 | 1470 | 6.7 | V1 | 29 | N
Vale de Cambra | I2 | 2100 | 7 | V1 | 31 | N
Valença | I2 | 1820 | 6.3 | V2 | 33 | N
Valongo | I2 | 1750 | 7 | V1 | 31 | N
Valpaços | I3 | 2570 | 7.3 | V3 | 34 | N
Vendas Novas | I1 | 1320 | 5.3 | V3 | 35 | S
Viana do Alentejo | I1 | 1300 | 5.3 | V3 | 36 | S
Viana do Castelo | I2 | 1760 | 6.3 | V1 | 31 | N
Vidigueira | I1 | 1300 | 5.7 | V3 | 36 | S
Vieira do Minho | I3 | 2240 | 7.3 | V2 | 32 | N
Vila de Rei | I2 | 1880 | 6 | V3 | 35 | N
Vila do Bispo | I1 | 960 | 5 | V1 | 29 | S
Vila do Conde | I2 | 1590 | 6.7 | V1 | 30 | N
Vila Flor | I3 | 2330 | 7.7 | V2 | 33 | N
Vila Franca de Xira | I1 | 1220 | 5.3 | V3 | 34 | S
Vila Nova da Barquinha | I2 | 1560 | 6 | V3 | 35 | N
Vila Nova de Cerveira | I2 | 1830 | 6.3 | V2 | 32 | N
Vila Nova de Famalicão | I2 | 1690 | 7 | V1 | 31 | N
Vila Nova de Foz Côa | I3 | 2210 | 7.7 | V2 | 33 | N
Vila Nova de Gaia | I2 | 1640 | 6.7 | V1 | 30 | N
Vila Nova de Ourém | I2 | 1750 | 6 | V2 | 33 | N
Vila Nova de Paiva | I3 | 2590 | 7 | V2 | 33 | N
Vila Nova Poiares | I2 | 1580 | 6.3 | V2 | 33 | N
Vila Pouca de Aguiar | I3 | 2860 | 7.7 | V2 | 33 | N
Vila Real | I3 | 2660 | 7 | V2 | 33 | N
Vila Real de Santo António | I1 | 1060 | 4.3 | V3 | 34 | S
Vila Velha de Ródão | I2 | 1510 | 6.7 | V3 | 35 | N
Vila Verde | I2 | 1770 | 6.7 | V2 | 32 | N
Vila Viçosa | I1 | 1410 | 6 | V3 | 36 | S
Vimioso | I3 | 2570 | 8 | V2 | 33 | N
Vinhais | I3 | 2830 | 7.7 | V2 | 33 | N
Viseu | I2 | 1940 | 7.3 | V2 | 33 | N
Vizela | I2 | 1760 | 7 | V2 | 32 | N
Vouzela | I2 | 2010 | 7.3 | V1 | 31 | N
———— | — | — | — | — | — | —
Açores | I1 | 650 | 4 | V1 | 25 | S
Madeira | I1 | 50 | 0.3 | V1 | 26 | S
| Tabela | Corr. mar | Cont. mar+alt. | Açores | Madeira | FINAL
Zona Climática de Inverno: | I1 | I1 | I1 | I1 | I1 | I1
Zona Climática de Verão: | V3 | V3 | V3 | V3 | V3 | V3
Graus-dia (ºC.dia): | 1390 | I1 | 1390 | 1000.625 | 611 | 1390
Duração da estação de aquec. (meses): | 5.7 | I1 | 5.7 | 5.3375 | 2.0165 | 5.7
Temperatura exterior de projecto (ºC): | 35 | 35 | 35 | 35 | 35 | 35
Localização: | S | S | V3S | V3S | V3S | V3S
Temp. média do ar ext. na est. de arrefecimento (ºC): |  |  | 23 | 23 | 23 | 23
Nec. nominais de arref. máximas - Nv (kWh/m2.ano): |  |  | 32 | 21 | 23 | 32
Alcácer do Sal
|  | V3 |  |  |  |  | Alcobaça
| Situado na faixa litoral de 15 km: | [5 empty] | Leiria
| Situado na faixa litoral de 10 km: | [5 empty] | Pombal
Santiago do Cacém

## FCIV.1a
Folha de cálculo FCIV.1a
Perdas associadas à envolvente exterior
Paredes exteriores | Área (A) | Trans.Term.(U) | U.A
| m² | W/m².ºC | W/ºC
PE1 - Sul | 20.94 | 0.47 | 9.8418 | 52.76%
PE1 - Norte | 18.75 | 0.47 | 8.8125 | 47.24%
|  | Total | 18.6543 | 18.81%
Pavimentos exteriores | Área (A) | Trans.Term.(U) | U.A
| m² | W/m².ºC | W/ºC
|  | Total | 0 | 0%
Coberturas exteriores | Área (A) | Trans.Term.(U) | U.A
| m² | W/m².ºC | W/ºC
Cobertura inclinada | 54.65 | 0.54 | 29.511 | 95.03%
Terraço | 3.15 | 0.49 | 1.5435 | 4.97%
|  | Total | 31.0545 | 31.32%
Paredes e pavimentos em contacto com o solo | Perímetro (B) | ψ | ψ.B
| m | W/m.ºC | W/ºC
Pavimento em contacto com o solo | 13.75 | 1.8 | 24.75 | 100%
|  | Total | 24.75 | 24.96%
Pontes térmicas lineares | Comprim. (B) | ψ | ψ.B
| m | W/m.ºC | W/ºC
Fachada com os pavimentos térreos | 8.37 | 0.6 | 5.022 | 34.39%
Fachada com os pavimentos sobre espaços n-aq. e ext.
Fachada com pavimentos intermédios | 7.16 | 0.2 | 1.432 | 9.806%
Fachada com cobertura inclinada ou terraço | 16.3 | 0.5 | 8.15 | 55.81%
Fachada com varanda
Duas paredes verticais
Fachada com caixa de estore | 8.6 | 0 | 0 | 0%
Fachada com padieira, ombreira ou peitoril | 31.2 | 0 | 0 | 0%
Outras
|  | Total | 14.604 | 14.73%
Pontes térmicas planas | Área (A) | Trans.Term.(U) | U.A
| m² | W/m².ºC | W/ºC
PE2 - Pilar - Sul | 1.44 | 0.58 | 0.8352 | 8.27%
PE2 - Pilar - Norte | 1.92 | 0.58 | 1.1136 | 11.03%
PE3 - Caixa de Estore - Sul | 0.93 | 0.88 | 0.8184 | 8.104%
PE3 - Caixa de Estore - Norte | 1.23 | 0.88 | 1.0824 | 10.72%
PE4 - Talão da Viga - Sul | 5.04 | 0.62 | 3.1248 | 30.94%
PE4 - Talão da Viga - Norte | 5.04 | 0.62 | 3.1248 | 30.94%
|  | Total | 10.0992 | 10.18%
Perdas pela envolvente exterior da fracção autónoma |  | W/ºC | 99.162

## FCIV.1b
Folha de Cálculo FCIV.1b
Perdas associadas à envolvente interior
Paredes em contacto com espaços não-úteis ou edifícios adjacentes | Área (A) | U | t | U.A.t
| m² | W/m².ºC |  | W/ºC |  | A.τ
Edifício adjacente (PM) - Este | 41.7 | 0.43 | 0.6 | 10.7586 | 51.61% | 25.02
Edifício adjacente (PM) - Oeste | 39.1 | 0.43 | 0.6 | 10.0878 | 48.39% | 23.46
|  |  | Total | 20.8464 | 42.91%
Pavimentos sobre espaços não-úteis | Área (A) | Tr.Term.(U) | t | U.A.t
| m² | W/m².ºC |  | W/ºC |  | A.τ
|  |  | Total | 0 | 0%
Coberturas interiores (tectos sob espaços não-úteis) | Área (A) | Tr.Term.(U) | t | U.A.t
| m² | W/m².ºC |  | W/ºC |  | A.τ
Desvão fortemente ventilado | 51.37 | 0.54 | 1 | 27.7398 | 100% | 51.37
|  |  | Total | 27.7398 | 57.09%
Vãos envidraçados em contacto com espaços não-úteis | Área (A) | Tr.Term.(U) | t | U.A.t
| m² | W/m².ºC |  | W/ºC |  | A.τ
|  |  | Total | 0 | 0%
Pontes térmicas planas (apenas para espaços não-úteis com t>0,7) | Área (A) | Tr.Term.(U) | t | U.A.t
| m² | W/m².ºC |  | W/ºC |  | A.τ
|  |  | Total | 0 | 0%
Pontes térmicas lineares (apenas para paredes de separação para espaços não-úteis com t>0,7) | Comp. (B) | ψ | t | ψ.B.t
| m | W/m.ºC |  | W/ºC
|  |  | Total | 0 | 0%
Perdas pela envolvente interior da fracção autónoma |  |  | W/ºC | 48.5862
Incluir obrigatoriamente os elementos que separam a Fracção Autónoma dos seguintes espaços:
Zonas comuns em edifícios com mais de uma Fracção Autónoma;
Edifícios anexos;
Garagens, armazéns, lojas e espaços não-úteis similares;
Sotãos não-habitados.

## FCIV.1c
Folha de Cálculo FCIV.1c
Perdas associadas aos vãos envidraçados exteriores
Vãos envidraçados exteriores | Área (A) | U | U.A
| m² | W/(m².ºC) | W/ºC
Verticais:
Envidraçado E1 - Cozinha | 2.4 | 3.4 | 8.16 | 16.46%
Envidraçado E1 - Quarto 1 | 1.21 | 3.4 | 4.114 | 8.297%
Envidraçado E1 - Quarto 2 | 1.21 | 3.4 | 4.114 | 8.297%
Envidraçado E1 - Quarto 3 | 1.21 | 3.4 | 4.114 | 8.297%
Envidraçado E1 - Quarto 3 (do terraço) | 2.2 | 3.4 | 7.48 | 15.09%
Envidraçado E2 - Sala (sul) | 3 | 3.6 | 10.8 | 21.78%
Envidraçado E2 - Sala (norte) | 3 | 3.6 | 10.8 | 21.78%
Horizontais:
|  | Total | 49.582

## FCIV.1d
Folha de Cálculo FC IV.1d
Perdas associadas à renovação de ar
Área Útil de Pavimento (Ap) |  | 91.49 | m²
x
Pé-direito médio (Pd) |  | 2.4 | m
=
Volume interior (V) |  | 219.576 | m3
Ventilação natural | [5 empty] | Quadro a considerar sempre que o único dispositivo de ventilação mecânica existente seja o exaustor da cozinha
Cumpre a NP 1037-1? | (S ou N) | Não | se SIM: | RPH =
Se NÃO:
Classe da Caixilharia | (s/c, 1, 2 ou 3) | s/c
Taxa de Renovação
Caixas de Estore | (S ou N) | Sim |  | Nominal (Quadro IV.1): |  |  | es
Classe de exposição (Quadro IV.2) | (1, 2, 3 ou 4) | 2 |  | RPH= | 1.1 |  | an-s/c-es
Aberturas auto-reguladas? | (S ou N) | Não |  |  |  |  | an
1.05
Área de envidraçados>15% Ap? | (S ou N) | Sim |  | Ver Quadro IV.1 |  |  | 1.15
1.1
Portas exteriores bem vedadas? | (S ou N) | Sim
Ventilação mecânica (excluir exaustor da cozinha)
Caudal de insuflação | Vins - (m3/h)
Vf =
Caudal extraído | Vev - (m3/h)
Diferença entre Vins e Vev | (m3/h) |  | / | V = |  | N.B.:
|  |  |  | (volume int) | RPH (**) | (**) O valor acima determina a
Infiltrações (Vent. Natural) | Vx - (h-1) |  |  |  |  | consideração ou não de infiltrações
Recuperador de calor | (S ou N) |  |  | se SIM, η =
|  |  |  | se NÃO, η = | 0
Taxa de renovação nominal | (mínimo: 0,6) |  |  | (Vf / V + Vx).(1-η)
Consumo de electricidade para os ventiladores |  |  |  | [Ev=Pv.24.0,03 M(kWh)]
Volume |  | 219.576
x
Taxa de Renovação Nominal |  | 1.1
x
0.34
=
Perdas associadas à renovação de ar |  | 82.1214 |  | W/ºC

## FCIV.1e
Folha de Cálculo FC IV.1e
Ganhos úteis na estação de aquecimento (Inverno)
Ganhos solares
Orientação do vão | Tipo | Área (A) | Factor de orientação (Xj) | Factor solar do vidro (g) | Factor de obstrução (Fs) | Fracção envidraçada (Fg) | Factor de selectivid. angular (Fw) | Área efectiva (Ae)
|  | m² | [5 empty] | m²
N (E1 - Cozinha) | Duplo | 2.4 | 0.27 | 0.63 | 1 | 0.7 | 0.9 | 0.25719 |  | 10.55%
N (E1 - Quarto 1) | Duplo | 1.21 | 0.27 | 0.63 | 1 | 0.7 | 0.9 | 0.12967 |  | 5.321%
N (E1 - Quarto 2) | Duplo | 1.21 | 0.27 | 0.63 | 1 | 0.7 | 0.9 | 0.12967 |  | 5.321%
N (E2 - Sala) | Duplo | 3 | 0.27 | 0.63 | 1 | 0.7 | 0.9 | 0.32149 |  | 13.19%
S (E2 - Sala) | Duplo | 3 | 1 | 0.63 | 0.45 | 0.7 | 0.9 | 0.53582 |  | 21.99%
S (E1 - Quarto 3) | Duplo | 1.21 | 1 | 0.63 | 0.85 | 0.7 | 0.9 | 0.40821 |  | 16.75%
S (E1 - Quarto 3- terraço) | Duplo | 2.2 | 1 | 0.63 | 0.75 | 0.7 | 0.9 | 0.65489 |  | 26.87%
Área efectiva total equivalente na orientação Sul | [7 empty] | 2.4369 | m²
x
Radiação incidente num envidraçado a Sul (Gsul) na zona climática | [5 empty] | I1 |  | 108 | kWh/m².mês |  | Quadro III.8
x
Duração da estação de aquecimento | [7 empty] | 5.7 | meses |  | Quadro III.1
=
Ganhos solares brutos - Qs | [7 empty] | 1500.1718 | kWh/ano | 49.97%
Ganhos internos
Ganhos internos médios | [7 empty] | 4 | W/m² |  | Quadro IV.3
x
Duração da estação de aquecimento | [7 empty] | 5.7 | meses
x
Área útil de pavimento | [7 empty] | 91.49 | m²
x
0.72
=
Ganhos internos brutos - Qi | [7 empty] | 1501.8998 | kWh/ano | 50.03%
Ganhos úteis totais
Ganhos térmicos brutos - Qg (Qg=Qs+Qi) | [7 empty] | 3002.0717 | kWh/ano
/
Necessidades brutas de aquecimento | [7 empty] | 9322.5062 | kWh/ano |  | FCIV.2
=
Cociente - γ | [7 empty] | 0.32202
| Inércia do edifício = | Forte |  |  | a = | 4.2
Factor de utilização dos ganhos solares - η | [7 empty] | 0.99417
x
Ganhos solares brutos + Ganhos internos brutos | [7 empty] | 3002.0717 | kWh/ano
=
Ganhos úteis totais | [7 empty] | 2984.5745 | kWh/ano

## FCIV.1f
Folha de Cálculo FC IV.1f
Valor máximo das necessidades de aquecimento (Ni)
Factor de forma
Áreas da envolvente exterior (A):
- Paredes exteriores |  | 55.29 | m² | 24.34% | FCIV.1a
- Coberturas exteriores |  | 57.8 | m² | 25.44% | FCIV.1a
- Pavimentos exteriores |  | 0 | m² | 0% | FCIV.1a
- Envidraçados exteriores |  | 14.23 | m² | 6.264% | FCIV.1c
+
Áreas equivalentes da envolvente interior (A .t):
- Paredes interiores |  | 48.48 | m² | 21.34% | FCIV.1b
- Coberturas interiores |  | 51.37 | m² | 22.61% | FCIV.1b
- Pavimentos interiores |  | 0 | m² | 0% | FCIV.1b
- Envidraçados interiores |  | 0 | m² | 0% | FCIV.1b
=
Área total |  | 227.17 | m²
/
Volume |  | 219.576 | m³ |  | FCIV.1d
=
Factor de forma - FF |  | 1.0346
Graus-dias no local |  | 1390 | ºC.dia |  | Anexo III
Necessidades Nominais de Aquecimento Máximas - Ni |  | 86.2976 | kWh/m².ano
Para FF < 0,5 | Ni = 4,5 + 0,0395 GD
Para 0,5 < FF < 1 | Ni = 4,5 + (0,021 + 0,037FF) GD
Para 1 < FF < 1,5 | Ni = [4,5 + (0,021 + 0,037FF) GD] (1,2 - 0,2FF)
Para FF > 1,5 | Ni = 4,05 + 0,06885 GD

## FCIV.2
Folha de Cálculo FC IV.2 |  |  |  | Verifica
Cálculo do Indicador Nic |  |  |  | Não verifica
Perdas térmicas associadas a:
- Envolvente exterior | 99.162 | W/ºC | 35.48% | FCIV.1a
- Envolvente interior | 48.5862 | W/ºC | 17.39% | FCIV.1b
- Vãos envidraçados | 49.582 | W/ºC | 17.74% | FCIV.1c
- Renovação de ar | 82.1214 | W/ºC | 29.39% | FCIV.1d
=
Coeficiente global de perdas | 279.4516 | W/ºC
x
Graus-dias no local | 1390 | ºC.dia |  | FCIV.1f
x
0.024
=
Necessidades brutas de aquecimento (1) | 9322.5062 | kWh/ano |  | (1) Somar as necessidades dos ventiladores.
-
Ganhos totais úteis | 2984.5745 | kWh/ano |  | FCIV.1e
=
Necessidades de aquecimento | 6337.9316 | kWh/ano
/
Área útil de pavimento | 91.49 | m²
=
Necessidades nominais de aquecimento - Nic | 69.2746 | kWh/m².ano
<
Necessidades nominais de aquecimento máximas - Ni | 86.2976 | kWh/m².ano |  | FCIV.1f
Conclusão | Verifica

## FCV.1a
Folha de cálculo FCV.1a
Perdas
Perdas associadas às paredes exteriores | (FCIV.1a) |  | 28.7535 | W/ºC | 15.01%
+
Perdas associadas aos pavimentos exteriores | (FCIV.1a) |  | 0 | W/ºC | 0%
+
Perdas associadas às coberturas exteriores | (FCV.1b) |  | 31.0545 | W/ºC | 16.22%
+
Perdas associadas aos envidraçados exteriores | (FCV.1b) |  | 49.582 | W/ºC | 25.89%
+
Perdas associadas à renovação do ar | (FCIV.1d) |  | 82.1214 | W/ºC | 42.88%
=
Perdas especificas totais |  | (Q1a) | 191.5114 | W/ºC
Temperatura interior de referência |  |  | 25 | ºC
-
Temperatura média do ar exterior na estação de arrefecimento |  |  | 23 | ºC |  | Quadro III.9
=
Diferença de temperatura interior-exterior |  |  | 2
x
Perdas específicas totais |  | (Q1a) | 191.5114 | W/ºC
x
2.928
=
Perdas térmicas totais |  | (Q1b) | 1121.4909 | kWh

## FCV.1b
Folha de Cálculo FC V.1b
Perdas associadas a coberturas e envidraçados exteriores (Verão)
Perdas associadas às coberturas exteriores | Área (A) | Trans.Term.(U) | U.A
| m² | W/m².ºC | W/ºC
Cobertura inclinada | 54.65 | 0.54 | 29.511
Terraço | 3.15 | 0.49 | 1.5435
|  | Total | 31.0545
Perdas associadas aos envidraçados exteriores | Área (A) | Trans.Term.(U) | U.A
| m² | W/m².ºC | W/ºC
Verticais:
Envidraçado E1 - Cozinha | 2.4 | 3.4 | 8.16
Envidraçado E1 - Quarto 1 | 1.21 | 3.4 | 4.114
Envidraçado E1 - Quarto 2 | 1.21 | 3.4 | 4.114
Envidraçado E1 - Quarto 3 | 1.21 | 3.4 | 4.114
Envidraçado E1 - Quarto 3 (do terraço) | 2.2 | 3.4 | 7.48
Envidraçado E2 - Sala (sul) | 3 | 3.6 | 10.8
Envidraçado E2 - Sala (norte) | 3 | 3.6 | 10.8
Horizontais:
|  | Total | 49.582

## FCV.1c
Folha de Cálculo FC V.1c
Ganhos solares pela envolvente opaca exterior
Paredes da envolvente exterior | Orient. | Área, A | U | C.Absor, α | a.U.A | Int. Rad. |  | G.Sol.
|  | (m²) | (W/m².ºC) |  |  | (kWh/m²) |  | (kWh)
PE1 - Sul | S | 20.94 | 0.47 | 0.4 | 3.9367 | 400 | 0.04 | 62.9875
PE1 - Norte | N | 18.75 | 0.47 | 0.4 | 3.525 | 210 | 0.04 | 29.61
0.04
0.04
0.04
0.04
0.04
0.04
0.04
0.04
[7 empty] | Total | 92.5975
Pontes térmicas planas da envolvente exterior | Orient. | Área, A | U | C.Absor, α | a.U.A | Int. Rad. |  | G.Sol.
|  | (m²) | (W/m².ºC) |  |  | (kWh/m²) |  | (kWh)
PE2 - Pilar - Sul | S | 1.44 | 0.58 | 0.4 | 0.33408 | 400 | 0.04 | 5.3453
PE2 - Pilar - Norte | N | 1.92 | 0.58 | 0.4 | 0.44544 | 210 | 0.04 | 3.7417
PE3 - Caixa de Estore - Sul | S | 0.93 | 0.88 | 0.4 | 0.32736 | 400 | 0.04 | 5.2378
PE3 - Caixa de Estore - Norte | N | 1.23 | 0.88 | 0.4 | 0.43296 | 210 | 0.04 | 3.6369
PE4 - Talão da Viga - Sul | S | 5.04 | 0.62 | 0.4 | 1.2499 | 400 | 0.04 | 19.9987
PE4 - Talão da Viga - Norte | N | 5.04 | 0.62 | 0.4 | 1.2499 | 210 | 0.04 | 10.4993
0.04
0.04
0.04
0.04
[7 empty] | Total | 48.4596
Coberturas da envolvente exterior | Orient. | Área, A | U | C.Absor, α | a.U.A | Int. Rad. |  | G.Sol.
|  | (m²) | (W/m².ºC) |  |  | (kWh/m²) |  | (kWh)
Cobertura inclinada | Horiz. | 54.65 | 0.54 | 0.4 | 11.8044 | 820 | 0.04 | 387.1843
Terraço | Horiz. | 3.15 | 0.49 | 0.4 | 0.6174 | 820 | 0.04 | 20.2507
0.04
0.04
0.04
0.04
0.04
0.04
0.04
0.04
[7 empty] | Total | 407.435
Ganhos solares pela envolvente opaca exterior da fracção autónoma | [6 empty] | kWh | 548.4922

## FCV.1d
Folha de Cálculo FC V.1d
Ganhos solares pelos envidraçados exteriores
Vãos envidraçados exteriores | Orient. | Área, A | g | Fg | Fs | Fw | Int. Rad. | G.Sol.
|  | (m²) |  |  |  |  | (kWh/m²) | kWh
Envidraçado E1 - Cozinha | N | 2.4 | 0.3 | 0.7 | 1 | 0.8 | 210 | 84.672 | 15.54%
Envidraçado E1 - Quarto 1 | N | 1.21 | 0.3 | 0.7 | 1 | 0.8 | 210 | 42.6888 | 7.837%
Envidraçado E1 - Quarto 2 | N | 1.21 | 0.3 | 0.7 | 1 | 0.8 | 210 | 42.6888 | 7.837%
Envidraçado E1 - Quarto 3 | S | 1.21 | 0.3 | 0.7 | 0.88 | 0.75 | 400 | 67.0824 | 12.32%
Envidraçado E1 - Quarto 3 (do terraço) | S | 2.2 | 0.3 | 0.7 | 0.76 | 0.75 | 400 | 105.336 | 19.34%
Envidraçado E2 - Sala (sul) | S | 3 | 0.3 | 0.7 | 0.51 | 0.75 | 400 | 96.39 | 17.7%
Envidraçado E2 - Sala (norte) | N | 3 | 0.3 | 0.7 | 1 | 0.8 | 210 | 105.84 | 19.43%
Ganhos solares pela envolvente opaca exterior da fracção autónoma | [6 empty] | kWh | 544.698

## FCV.1e, FCV.1f
Folha de cálculo FC V.1e
Ganhos internos totais na estação de arrefecimento (Verão)
Ganhos internos médios |  | 4 | W/m² |  | Quadro IV.3
x
Área útil de pavimento |  | 91.49 | m²
x
2.928
=
Ganhos internos totais |  | 1071.5309 | KWh
Folha de cálculo FC V.1f
Ganhos totais na estação de arrefecimento (Verão)
Ganhos solares pelos vãos envidraçados exteriores | (FCV.1d) | 544.698 | KWh | 31.88%
+
Ganhos solares pela envolvente opaca exterior | (FCV.1c) | 92.5975 | KWh | 5.419%
+
Ganhos internos | (FCV.1e) | 1071.5309 | KWh | 62.71%
=
Ganhos térmicos totais |  | 1708.8264 | KWh

## FCV.1g
Folha de cálculo FCV.1g |  |  |  | Verifica
Valor das necessidades nominais de arrefecimento (Nvc) |  |  |  | Não verifica
Ganhos térmicos totais |  | 1708.8264 | kWh | FCV.1f
/
Perdas térmicas totais |  | 1121.4909 | kWh | FCV.1a
=
Cociente - γ |  | 1.5237
Inércia do edifício |  | Forte
1
-
Factor de utilização dos ganhos solares, η |  | 0.61298 |  | Gráfico IV.1
=
0.38702
x
Ganhos térmicos totais |  | 1708.8264 | kWh | FCV.1f
=
Necessidades brutas de arrefecimento |  | 661.3544 | kWh/ano
+
Consumo dos ventiladores (Ev=Pv.24.0,122) |  | 0 | kWh
(se houver, exaustor da cozinha excluído) |  | =
| TOTAL: | 661.3544 | kWh/ano
/
Área útil de pavimento |  | 91.49 | m²
=
Necessidades nominais de arrefecimento - Nvc |  | 7.2287 | kWh/m².ano
<
Necessidades nominais de arrefecimento máximas - Nv |  | 32 | kWh/m².ano | N.º 2 do Artigo 15.º
Conclusão |  | Verifica

## Aqs
Cálculo das necessidades de energia para preparação da água quente sanitária | [5 empty] | Verifica
Não verifica
Caracterização do imóvel
Tipo de edifício |  | Residencial
Tipo de utilização |  | Permanente
Tipologia |  |  | T3 |  | Tn
Número de fracções |  |  | 1
Número de utilizadores |  |  | 4
Tipo de sistema de preparação de AQS
Sistema eléctrico ou a gás |  |  | Eléctrico
Equipamento de preparação das AQS |  | Termoacumulador eléctrico com pelo menos 100mm de isolamento térmico
Rede de distribuição de água quente isolada com pelo menos 10 mm de isolante térmico
Sim
Rendimento - ha |  |  | 0.95
Energia dispendida com sistemas convencionais de preparação das AQS
Cons. médio diário de ref. - MAQS |  |  | 160 | l
x
4187
x
Aumento de temperatura - DT |  |  | 45 | ºC
x
Número de dias de consumo - nd |  |  | 365 | dias
/
3600000
=
Total - Qa |  |  | 3056.51 | kWh/ano
Contribuição de sistemas solares de preparação das AQS (Esolar)
Área mínima de colectores necessária (m2): |  |  | 4 | m2
Sistema: | colectores Gasokol sunnySol UP (4m2)
Esolar: |  |  | 2399 | kWh/m2.ano
Necessidades nominais de energia útil para a produção de AQS - Nac
Energia dispendida com sistemas convencionais de preparação das AQS |  |  | 3056.51 | kWh/ano
/
Rendimento - ha |  |  | 0.95
-
Contribuição de sistemas solares de preparação das AQS (Esolar) |  |  | 2399 | kWh/ano
-
Contribuição de outros sistemas de preparação das AQS (Eren) |  |  | 0 | kWh/ano
=
Total |  |  | 818.3789 | kWh/ano
/
Área de pavimento |  |  | 91.49 | m2
=
Total - Nac |  |  | 8.945 | kWh/(m2.ano)
Necessidades nominais máximas de energia útil para a produção de AQS - Na
0.081
x
Cons. médio diário de ref. - MAQS |  |  | 160
x
Número de dias de consumo - nd |  |  | 365
/
Área de pavimento |  |  | 91.49
=
Total - Na |  |  | 51.704 | kWh/m².ano
Eficiência
Necessidades nominais de energia útil para a produção de AQS - Nac |  |  | 8.945 | kWh/m2.ano
<
Necessidades nominais máximas de energia útil para a produção de AQS - Na |  |  | 51.704 | kWh/m2.ano
Verifica

## Res.1
Folha de cálculo FC Res.1 | [8 empty] | Verifica
Necessidades globais anuais nominais específicas de energia primária | [8 empty] | Não verifica
Parâmetros
Eficiência nominal dos equipamentos para os sistemas de aquecimento | [5 empty] | 0.6
Eficiência nominal dos equipamentos para os sistemas de arrefecimento | [5 empty] | 3
Factor de conversão entre energia útil e energia primária (Inverno) - Fpui | [5 empty] | 0.086
Factor de conversão entre energia útil e energia primária (Verão) - Fpuv | [5 empty] | 0.29
Factor de conversão entre energia útil e energia primária (AQS) - Fpua | [5 empty] | 0.29
Necessidades globais anuais nominais específicas de energia primária
0.1
x
Necessidades nominais de aquecimento - Nic | [5 empty] | 69.2746 | kWh/m2.ano |  |  | FC IV.2
/
Eficiência nominal dos equipamentos para os sist. de aquecimento - hi | [5 empty] | 0.6
x
Factor de conversão entre energia útil e eneriga primária (Inverno) - Fpui | [5 empty] | 0.086 | kgep/kWh | 27.15%
+
0.1
x
Necessidades nominais de arrefecimento - Nvc | [5 empty] | 7.2287 | kWh/m2.ano |  |  | FCV.1g
/
Eficiência nominal dos equipamentos para os sist. de arrefecimento - hv | [5 empty] | 3
x
Factor de conversão entre energia útil e eneriga primária (Verão) - Fpuv | [5 empty] | 0.29 | kgep/kWh | 1.911%
+
Necessidades nominais de energia útil para a produção de AQS - Nac | [5 empty] | 8.945 | kWh/m2.ano |  |  | Aqs
x
Factor de conversão entre energia útil e eneriga primária (AQS) - Fpua | [5 empty] | 0.29 | kgep/kWh | 70.94%
=
Necessidades globais anuais nominais específicas de energia primária - Ntc | [5 empty] | 3.6569 | kgep/m².ano
Valor limite da energia primária
[6 empty] | 0.01 | kgep/kWh
x
Necessidades nominais de aquecimento máximas - Ni | [5 empty] | 86.2976 | kWh/m2.ano | 9.655%
+
[6 empty] | 0.01 | kgep/kWh
x
Necessidades nominais de arrefecimento máximas - Nv | [5 empty] | 32 | kWh/m2.ano | 3.58%
+
[6 empty] | 0.15 | kgep/kWh
x
Necessidades nominais máximas de energia útil para a produção de AQS - Na | [5 empty] | 51.704 | kWh/m2.ano | 86.77%
=
Total | [5 empty] | 8.9386 | kgep/m².ano
x
0.9
=
Valor limite da energia primária - Nt | [5 empty] | 8.0447 | kgep/m².ano
Eficiência
Necessidades globais anuais nominais específicas de energia primária - Ntc | [5 empty] | 3.6569 | kgep/m².ano
<
Valor limite da energia primária - Nt | [5 empty] | 8.0447 | kgep/m².ano
Conclusão | [5 empty] | Verifica
Eficiência R = Ntc/Nt | [5 empty] | 0.455 |  |  |  | 0.455
Classe de eficiência energética | [5 empty] | A
Edifícios existentes
Edifícios novos
Classe | A+ | A | B | B- | C | D | E | F | G
V. máx. de R | 0.25 | 0.5 | 0.75 | 1 | 1.5 | 2 | 2.5 | 3 | ¥
A+ | A | B | B- | C | D | E | F | G