## Orçamento
EDIFÍCIO SUSTENTÁVEL DA REDE ECOS EM BEJA
ORÇAMENTO | [5 empty] | cobertura
paredes
pavimento
Artº | Designação dos Trabalhos | Unid. | Quant. | Preço Unitario | Total
1 | ARQUITECTURA |  |  |  | 1476705.8114
1 | CONDIÇÕES GERAIS |  | 0
| NOTA: ESTE TRABALHO DEVE SER LIDO EM CONJUNTO COM O CADERNO DE ENCARGOS, AS PEÇAS DESENHADAS E DEMAIS DOCUMENTOS DO PROJECTO, NÃO CONSTITUINDO PORTANTO UMA DESCRIÇÃO EXAUSTIVA DAS CONDIÇÕES EM QUE OS TRABALHOS E FORNECIMENTOS DEVERÃO SER EXECUTADOS. |  | 0
1.1 | Lista de Quantidades de Trabalho e de Preços Unitários |  | 0
| Este mapa de quantidades e de preços unitários foi definido a partir dos desenhos e do caderno de encargos que constituem este Projecto de Execução. O Empreiteiro deve preencher nesse mapa a coluna relativa aos preços unitários. Estes preços devem incluir todas as tarefas inerentes à execução dos respectivos trabalhos. |  | 0
| Para além do especificado nesta Lista de Quantidades de Trabalho e de Preços Unitários, será executado pelo Empreiteiro tudo o mais que, embora não descriminado por simples omissão, quer do modo de execução do Projecto, ou de qualquer das partes que o compõem , se torne indespensável para o total acabamento da obra. |  | 0
1.2 | Critérios de Medição |  | 0
| Na realização do presente trabalho adoptou-se como referência fundamental, os critérios constantes da publicação editada pelo LNEC, a propósito do "Curso sobre Regras de Medição na Construção", incluíndo os textos subsequentes editados sobre a mesma matéria e pela mesma entidade, as edições mais recentes da "Informação sobre Custos", também do LNEC, com as adequações decorrentes das características da presente intervenção, em especial no respeitante aos trabalhos de restauro das construções, espaços e elementos de construção previstos no projecto de de execução de arquitectura. |  | 0
| Na estruturação e repartição por capítulos de obra, teve-se em conta a natureza dos vários trabalhos previstos no referido projecto, os materiais, meios humanos e físicos a envolver nas diferentes intervenções, agrupadas de forma o mais coerente possível, tendo em conta a respectiva especialidade, tipo de obra e empreitada, mão-de-obra, materiais, equipamentos, definições de projecto, etc. |  | 0
| Na quantificação dos trabalhos de restauro adoptaram-se de um modo geral as mesmas referências, respeitando a natureza dos trabalhos e integrando no texto dos articulados, as quantificações o mais aproximadas possíveis, respeitando as indicações do projecto de execução de arquitectura, com o objectivo de assegurar a execução integral dos trabalhos inerentes a cada uma das "unidades" a restaurar, incluíndo a resolução das situações imprevistas na fase de projecto. |  | 0
1.3 | Plano de Segurança e Saúde |  | 0
| Deverá o Empreiteiro apresentar antes do início dos trabalhos e de acordo com a legislação em vigor, um Plano de Segurança e Saúde, assim como a indicação do respectivo responsável e coordenador durante os trabalhos que constituem esta empreitada. |  | 0
1.4 | Local da intervenção |  | 0
| O local da obra será entregue ao Empreiteiro no estado em que actualmente se encontra. Deverá o Empreiteiro contar na sua proposta com a sua limpeza, remoção de entulhos ou materiais que pela sua natureza ou estado de conservação, criem embaraços ao decorrer da obra e que o Dono da Obra julgue conveniente retirar. O empreiteiro terá de executar a limpeza final da obra, após a sua conclusão, sendo da sua conta o respectivo encargo. |  | 0
2 | TRABALHOS PREPARATÓRIOS E ESTALEIRO |  | 0
2.1 | Estaleiro | vg | 1 | 45000 | 45000
| Verba global para o conjunto de trabalhos, meios humanos e físicos, pessoal qualificado, instalações, etc., relativos à montagem, manutenção e desmontagem do estaleiro necessário à execução integral dos trabalhos relativos à empreitada. |  | 0 |  | 0
| As instalações deverão estar providas de redes provisórias de água, esgotos, electricidade e meios de telecomunicações. Deverão ter instalações para a elaboração de reuniões de obra periódicas onde estarão patentes os desenhos de obra, à escala 1/100, afixados nas paredes de modo a serem fácilmente consultados no decorrer das mesmas. Em desenhos à mesma escala será registado com diversas cores o evoluir dos trabalhos, com legenda identificativa das datas de início e conclusão das principais fases do mapa de trabalhos. |  | 0 |  | 0
| O Empreiteiro deverá submeter à aprovação do Dono da Obra o estudo prévio da implantação do Estaleiro e das instalações provisórias, no que diz respeito à organização e implantação do estaleiro, suas condições de segurança e trabalho, e as instalações provisórias que se propõe construir. |  | 0 |  | 0
2,2 | Vedações e tapumes | vg | 1 | 2500 | 2500
| Fornecimento e colocação de tapumes, vedações e protecções tanto de terceiros como das pessoas envolvidas da execução dos diferentes trabalhos que constituem e empreitada. |  | 0 |  | 0
2,3 | Placa de Identificação da Obra | vg | 1 | 500 | 500
| Fornecimento e colocação de placa identificadora da obra de acordo com o prescrito no Caderno de encargos |  | 0 |  | 0
3 | ARQUIOLOGIA |  | 0 |  | 0
3.1 | Acompanhamento arquiologico durante os trabalhos que envolva, revolvimentos de terra, como a realização de desaterros, a abertura de valas e outros passíveis de eventual afectação arqueológica, incluindo caracterização dos depósitos estratigráficos e a recolha de materiais arqueológicos, bem como a identificação e registo de estruturas que possam ocorrer, com todos os materiais e trabalhos inerentes, conforme desenhos de pormenor e especificações do Caderno de Encargos. |  | 0 |  | 0
3.1.1 | Proposta de preço/dia para o trabalho durante 120 dias de acompanhamento arqueológico por parte de dois Arqueólogos sendo um Arqueólogo-director devendo neste preço estar incluídos os necessários registos, tratamento de espólio e relatório que levarão mais 40 dias | vg | 1 | 41200 | 41200
3.1.2 | Proposta de preço/dia durante 120 dias para trabalho de dois assistentes | vg | 1 | 19200 | 19200
3.1.3 | Proposta de preço/dia durante 120 dias para dois trabalhadores | vg | 1 | 9600 | 9600
4 | DEMOLIÇÕES |  | 0 |  | 0
| Nota : Considera-se incluido nos artigos deste capitulo, todos os trabalhos de demolição com meios braçais ou mecânicos, remoção do local da demolição e colocação em deposito dentro da obra, remoção do deposito para transporte a vazadouro, escoramentos e andaimes, tapumes, limpeza de todas as zonas afectadas após a execução das demolições. |  | 0 |  | 0
4.1 | TRABALHOS NO EXTERIOR DO EDIFICIO |  | 0 |  | 0
4.1.1 | Remoção de vãos, portas e janelas, exteriores existentes, para posterior tapamento com alvenarias ou para colocação de vãos novos, incluindo todos os remates necessários para receber o novo tratamento. | un | 87 | 10 | 870
4.1.2 | Demolição de paredes exteriores para colocação de novos vãos, incluindo todos os remates necessários para receber o novo tratamento, conforme desenhos de vermelhos e amarelos e Cadernos de Encargos. | m3 | 180.375 | 50 | 9018.75
4.1.3 | Demolição do revestimento da cobertura, incluindo todos os remates necessários para receber o novo tratamento, conforme desenhos de vermelhos e amarelos e Cadernos de Encargos. | m3 | 422.5 | 50 | 21125
4.2 | TRABALHOS NO INTERIOR DO EDIFICIO |  | 0 |  | 0
4.2.2 | Remoção de vãos de porta e janelas interiores, incluindo todos os remates necessários para receber o novo tratamento, conforme desenhos de vermelhos e amarelos e Cadernos de Encargos. | un | 87 | 10 | 870
4.2.3 | Remoção equipamentos sanitários, incluindo todos os remates necessários para receber o novo tratamento, conforme desenhos de vermelhos e amarelos e Cadernos de Encargos. | un | 26 | 10 | 260
4.2.4 | Demolição de paredes para colocação colocação da nova compartimentação, incluindo todos os remates necessários para receber o novo tratamento, conforme desenhos de vermelhos e amarelos e Cadernos de Encargos. | m3 | 233.1 | 50 | 11655
4.2.5 | Demolição do revestimento de pisos existentes para a colocação colocação da nova compartimentação e novos revestimentos, incluindo todos os remates necessários para receber o novo tratamento, conforme desenhos de vermelhos e amarelos e Cadernos de Encargos. | m2 | 2055 | 7.5 | 15412.5
4.2.6 | Demolição do tectos falsos existentes para a colocação colocação da nova compartimentação e novos revestimentos, incluindo todos os remates necessários para receber o novo tratamento, conforme desenhos de vermelhos e amarelos e Cadernos de Encargos. | m2 | 2055 | 5 | 10275
5 | CONSERVAÇÃO E LIMPEZA |  | 0 |  | 0
5.1 | PAREDES |  | 0 |  | 0
5.1.1 | Recuparação e reparação de paredes existente exteriores, para aplicação pintura, com argamassa para reabilitação de rebocos tipo "RBR 20" tipo "Secil", conforme caderno de encargos e peças desenhadas, incluindo eventual substituição dos materiais em casos pontuais a indicar pela fiscalização. (RV.E.4) | m2 | 482.7994 | 10 | 4827.994
5.2 | VÃOS |  | 0 |  | 0
5.2.1 | Vãos existentes exteriores, a recuperar ou substituir por réplicas, com integral respeito pelas dimensões, formas e materiais, conforme caderno de encargos e peças desenhadas. |  | 0 |  | 0
| - Guarnecimento de vãos : Recuperação de existentes ou substituição por réplica |  | 0 |  | 0
| - Ferrragens / Acessórios : Recuperação de existentes ou substituição por réplica |  | 0 |  | 0
| - Acabamentos : Pintura apropriada para o material, sobre preparação conviniente. |  | 0 |  | 0
| - Soleiras peitoris : Recuperação de existentes ou substituição por réplica |  | 0 |  | 0
5.2.1.1 | Vão tipo A.VE.02 | un | 1 | 150 | 150
5.2.1.2 | Portadas do vão tipo A.VE.03 | un | 1 | 150 | 150
5.2.1.3 | Vão tipo B.VE.02 | un | 1 | 150 | 150
5.2.1.4 | Vão tipo B.VE.06 | un | 7 | 150 | 1050
5.2.1.5 | Vão tipo B.VE.07 | un | 1 | 150 | 150
5.2.1.6 | Vão tipo B.VE.09 | un | 9 | 150 | 1350
5.2.2 | Vãos existentes interiores, a recuperar ou substituir por réplicas, com integral respeito pelas dimensões, formas e materiais, conforme caderno de encargos e peças desenhadas. |  | 0 |  | 0
| - Guarnecimento de vãos : Recuperação de existentes ou substituição por réplica |  | 0 |  | 0
| - Ferrragens / Acessórios : Recuperação de existentes ou substituição por réplica |  | 0 |  | 0
| - Acabamentos : Pintura apropriada para o material, sobre preparação conviniente. |  | 0 |  | 0
| - Soleiras peitoris : Recuperação de existentes ou substituição por réplica |  | 0 |  | 0
5.2.2.1 | Vão tipo A.VI.06 | un | 1 | 150 | 150
5.2.2.2 | Vão tipo A.VI.08 | un | 2 | 150 | 300
5.2.2.3 | Vão tipo A.VI.09 | un | 1 | 150 | 150
5.2.2.4 | Vão tipo B.VI.03 | un | 1 | 150 | 150
5.2.2.5 | Vão tipo B.VI.04 | un | 3 | 150 | 450
5.2.2.6 | Vão tipo B.VI.05 | un | 2 | 150 | 300
5.2.2.7 | Vão tipo B.VI.07 | un | 3 | 150 | 450
5.2.2.8 | Vão tipo B.VI.08 | un | 2 | 150 | 300
5.2.2.9 | Vão tipo B.VI.09 | un | 2 | 150 | 300
5.2.2.10 | Vão tipo B.VI.12 | un | 1 | 150 | 150
5.2.2.11 | Vão tipo B.VI.13 | un | 1 | 150 | 150
5.2.2.12 | Vão tipo B.VI.14 | un | 2 | 150 | 300
5.2.2.13 | Vão tipo B.VI.15 | un | 2 | 150 | 300
5.2.2.14 | Vão tipo B.VI.16 | un | 1 | 150 | 150
5.2.2.15 | Vão tipo B.VI.19 | un | 1 | 150 | 150
5.2.2.16 | Vão tipo B.VI.20 | un | 1 | 150 | 150
5.3 | DIVERSOS |  | 0 |  | 0
5.3.1 | Recuparação e reparação de cantarias, reparado, conforme caderno de encargos e peças desenhadas, incluindo eventual substituição dos materiais em casos pontuais a indicar pela fiscalização. | vg | 1 | 10500 | 10500
5.3.2 | Recuperação, limpeza de guardas existente, conforme caderno de encargos e peças desenhadas, incluindo eventual substituição dos materiais em casos pontuais a indicar pela fiscalização. |  | 0 |  | 0
5.3.2.1 | Vão tipo B.VE.06 | un | 3 | 150 | 450
5.3.2.2 | Vão tipo B.VE.09 | un | 9 | 150 | 1350
6 | CONSTITUIÇÃO DE PAVIMENTOS E PAREDES |  | 0 |  | 0
6.1 | PAVIMENTOS |  | 0 |  | 0
6.1.1 | Fornecimento e assentamentos de todos os trabalhos inerentes a consituição dos pavimentos, incluindo todos os materiais e trabalhos inerentes e necessários à perfeita execução de acordo com as especificações do fabricante, conforme projecto, com a seguinte constituição: |  | 0 |  | 0
6.1.1.1 | TIPO 1 | m2 | 793.064 | 15 | 11895.96
| Isolamento térmico XPS de 50mm (incluido nos isolamentos) |  | 0 |  | 0
| Execução de betonilha amada com malhasol tipo CQ30, com 0,05m de espessura. |  | 0 |  | 0
| Betonilha de regularização (inclida nos revestimentos) |  | 0 |  | 0
6.1.1.2 | TIPO 1A |  | 0 |  | 0
| Betão de limpeza (inclida projecto de estuturas) |  | 0 |  | 0
| Massame (inclida projecto de estuturas) |  | 0 |  | 0
| Betonilha de regularização (inclida nos revestimentos) |  | 0 |  | 0
6.1.1.3 | TIPO 1B |  | 0 |  | 0
| Betão de limpeza (inclida projecto de estuturas) |  | 0 |  | 0
| Escadas (inclida projecto de estuturas) |  | 0 |  | 0
| Betonilha de regularização (inclida nos revestimentos) |  | 0 |  | 0
6.1.1.4 | TIPO 1C | m2 | 64.31 | 25 | 1607.75
| Massame (inclida projecto de estuturas) |  | 0 |  | 0
| Execução de pendente de 1% até aos pontos de aguas pluviais |  | 0 |  | 0
| Betume asfaltifo tipo "Flintcoat" |  | 0 |  | 0
| Maciços de apoio em alvenaria com 0,10x0,10m e altura minima de 0,10m numa malha de 0,61x0,61m |  | 0 |  | 0
6.1.1.5 | TIPO 2 | m2 | 264.1 | 15 | 3961.5
| Betonilha de regularização (inclida nos revestimentos) |  | 0 |  | 0
| Isolamento térmico XPS de 60mm (incluido nos isolamentos) |  | 0 |  | 0
| Execução de betonilha amada com malhasol tipo CQ30, com 0,05m de espessura. |  | 0 |  | 0
6.1.1.6 | TIPO 3 | m2 | 396.79 | 15 | 5951.85
| Betonilha de regularização (inclida nos revestimentos) |  | 0 |  | 0
| Isolamento térmico XPS de 30mm (incluido nos isolamentos) |  | 0 |  | 0
| Execução de betonilha amada com malhasol tipo CQ30, com 0,03m de espessura. |  | 0 |  | 0
| Manta acústica resiliente de 10mm de espessua |  | 0 |  | 0
6.1.1.7 | TIPO 3A |  | 0 |  | 0
| Escadas (inclida projecto de estuturas) |  | 0 |  | 0
| Betonilha de regularização (inclida nos revestimentos) |  | 0 |  | 0
6.1.1.8 | TIPO 3B | m2 | 24.53 | 50 | 1226.5
| Camada de forma com pendente de 1% |  | 0 |  | 0
| Isolamento térmico XPS de 30mm (incluido nos isolamentos) |  | 0 |  | 0
| Tubo metálico preenchido com poliuretano |  | 0 |  | 0
| Manta acústica resiliente de 10mm de espessua |  | 0 |  | 0
| Cobertura em zinco |  | 0 |  | 0
| Roofos em zinco |  | 0 |  | 0
| Perfil de remate do XPS |  | 0 |  | 0
6.1.1.9 | TIPO 3C | m2 | 5.13 | 50 | 256.5
| Camada de forma com pendente de 1% |  | 0 |  | 0
| Isolamento térmico XPS de 60mm (incluido nos isolamentos) |  | 0 |  | 0
| Maciços de apoio em alvenaria com 0,10m de largura e altura minima de 0,10m |  | 0 |  | 0
| Cobertura em zinco |  | 0 |  | 0
| Roofos em zinco |  | 0 |  | 0
6.1.1.10 | TIPO 3D | m2 | 24.53 | 50 | 1226.5
| Camada de forma com pendente de 1% |  | 0 |  | 0
| Isolamento térmico XPS de 30mm (incluido nos isolamentos) |  | 0 |  | 0
| Tubo metálico preenchido com poliuretano, duplo ou simples |  | 0 |  | 0
| Perfil de remate do XPS |  | 0 |  | 0
| Cobertura em zinco |  | 0 |  | 0
| Roofos em zinco |  | 0 |  | 0
6.1.1.11 | TIPO 4 | m2 | 240.32 | 30 | 7209.6
| Enchimento em betão leve, com 0,18m sobe o topo suprior das abóbadas |  | 0 |  | 0
| OSB de 22mm, assente sobre sarrafos |  | 0 |  | 0
| Manta acústica resiliente de 10mm de espessua (incluido nos isolamentos) |  | 0 |  | 0
6.1.1.12 | TIPO 4A | m2 | 122.73 | 30 | 3681.9
| Enchimento em betão leve, com espessua variavel sobe o topo suprior das abóbadas |  | 0 |  | 0
| OSB de 22mm, assente sobre sarrafos |  | 0 |  | 0
| Manta acústica resiliente de 10mm de espessua (incluido nos isolamentos) |  | 0 |  | 0
6.1.1.13 | TIPO 4B | m2 | 19.85 | 5 | 99.25
| Betonilha de regularização (inclida nos revestimentos) |  | 0 |  | 0
| Manta acústica resiliente de 10mm de espessua |  | 0 |  | 0
6.1.1.14 | TIPO 4C | m2 | 6.93 | 40 | 277.2
| Betonilha de regularização (inclida nos revestimentos) |  | 0 |  | 0
| Impemeabilização com tela, incluindo remate periferico com 0,20m de altura |  | 0 |  | 0
| Execução de betonilha amada com malhasol tipo CQ30, com 0,03m de espessura. |  | 0 |  | 0
6.1.1.15 | TIPO 5 | m2 | 145.29 | 45 | 6538.05
| Enchimento em betão leve, com espessua variavel sobe o topo suprior das abóbadas |  | 0 |  | 0
| Vigas lameladas coladas (inclida projecto de estuturas) |  | 0 |  | 0
| OSB de 22mm, assente sobre as vigas lameladas coladas |  | 0 |  | 0
| Manta acústica resiliente de 10mm de espessua (incluido nos isolamentos) |  | 0 |  | 0
6.1.1.16 | TIPO 5A | m2 | 18.11 | 110 | 1992.1
| Enchimento em betão leve, com espessua variavel sobe o topo suprior das abóbadas |  | 0 |  | 0
| Vigas lameladas coladas (inclida projecto de estuturas) |  | 0 |  | 0
| Perfil metálico de suporte |  | 0 |  | 0
| OSB de 22mm, assente sobre as vigas lameladas coladas |  | 0 |  | 0
| Barra de remate do OSB sob o vão da porta alinhado com a guarnição com 3mm de espessura |  | 0 |  | 0
| Impemeabilização com tela, incluindo remate periferico com 0,20m de altura |  | 0 |  | 0
| Enchimento com argila expandida tipo "Leca" |  | 0 |  | 0
| Execução de betonilha amada com malhasol tipo CQ30, com 0,03m de espessura. |  | 0 |  | 0
6.1.1.17 | TIPO 6 | m2 | 43.13 | 25 | 1078.25
| Enchimento em betão leve, com espessua variavel sobe o topo suprior das abóbadas |  | 0 |  | 0
| Dupla camada de isolamento térmico XPS de 40mm (incluido nos isolamentos) |  | 0 |  | 0
| Muretes de alvenaria de apoio ao revestimento |  | 0 |  | 0
| Cobertura em zinco |  | 0 |  | 0
| Roofos e caleiras em zinco |  | 0 |  | 0
6.1.1.18 | TIPO 7 | m2 | 241.44 | 35 | 8450.4
| Vigas lameladas coladas (inclida projecto de estuturas) |  | 0 |  | 0
| OSB de 22mm, assente sobre as vigas lameladas coladas |  | 0 |  | 0
| Sarrafos com 40x60mm |  | 0 |  | 0
| Isolamento acustico com lã de rocha de 60mm de espessura (incluido nos isolamentos) |  | 0 |  | 0
| OSB de 22mm, assente sobre sarrafos |  | 0 |  | 0
| Manta acústica resiliente de 10mm de espessua (incluido nos isolamentos) |  | 0 |  | 0
6.1.1.19 | TIPO 8 | m2 | 170.81 | 35 | 5978.35
| Vigas lameladas coladas (inclida projecto de estuturas) |  | 0 |  | 0
| Painel acústico tipo "Baswaphon" de 30mm de espessura (incluido nos isolamentos) |  | 0 |  | 0
| OSB de 22mm, assente sobre as vigas lameladas coladas |  | 0 |  | 0
| Sarrafos com 40x60mm |  | 0 |  | 0
| Isolamento acustico com lã de rocha de 60mm de espessura (incluido nos isolamentos) |  | 0 |  | 0
| OSB de 22mm, assente sobre sarrafos |  | 0 |  | 0
| Manta acústica resiliente de 10mm de espessua (incluido nos isolamentos) |  | 0 |  | 0
6.1.1.20 | TIPO 8A | m2 | 23.17 | 70 | 1621.9
| Vigas lameladas coladas (inclida projecto de estuturas) |  | 0 |  | 0
| Painel acústico tipo "Baswaphon" de 30mm de espessura (incluido nos isolamentos) |  | 0 |  | 0
| OSB de 22mm, assente sobre as vigas lameladas coladas |  | 0 |  | 0
| Perfil metálico de suporte |  | 0 |  | 0
| Impemeabilização com tela, incluindo remate periferico com 0,20m de altura |  | 0 |  | 0
| Enchimento com argila expandida tipo "Leca" |  | 0 |  | 0
| Barra de remate do OSB sob o vão da porta alinhado com a guarnição com 3mm de espessura |  | 0 |  | 0
| Execução de betonilha amada com malhasol tipo CQ30, com 0,03m de espessura. |  | 0 |  | 0
6.1.1.21 | TIPO 9 | m2 | 272.94 | 60 | 16376.4
| Vigas lameladas coladas (inclida projecto de estuturas) |  | 0 |  | 0
| Painel acústico tipo "Baswaphon" de 30mm de espessura (incluido nos isolamentos) |  | 0 |  | 0
| OSB de 22mm, assente sobre as vigas lameladas coladas |  | 0 |  | 0
| Sarrafos com 40x60mm |  | 0 |  | 0
| Isolamento acustico com lã de rocha de 60mm de espessura (incluido nos isolamentos) |  | 0 |  | 0
| OSB de 22mm, assente sobre sarrafos |  | 0 |  | 0
| Feltro anti-punçuamento |  | 0 |  | 0
| Isolamento térmico XPS de 30mm (incluido nos isolamentos) |  | 0 |  | 0
| Sistema de impermeabilização da cobetura (incluido nas impermeabilizações) |  | 0 |  | 0
6.1.1.22 | TIPO 10 | m2 | 199.66 | 35 | 6988.1
| Vigas lameladas coladas (inclida projecto de estuturas) |  | 0 |  | 0
| Painel acústico tipo "Baswaphon" de 30mm de espessura (incluido nos isolamentos) |  | 0 |  | 0
| OSB de 22mm, assente sobre as vigas lameladas coladas |  | 0 |  | 0
| Sarrafos com 40x60mm |  | 0 |  | 0
| Isolamento acustico com lã de rocha de 60mm de espessura (incluido nos isolamentos) |  | 0 |  | 0
| OSB de 22mm, assente sobre srrafos |  | 0 |  | 0
| Isolamento com placas tipo "Roofmate LG-X" de 60mm de espessura (incluido nos isolamentos) |  | 0 |  | 0
| Protecção mecânica de 10mm |  | 0 |  | 0
6.1.1.23 | TIPO 11 | m2 | 543.21 | 45 | 24444.45
| Camada de forma com pendente de 1% |  | 0 |  | 0
| Feltro anti-punçuamento |  | 0 |  | 0
| Membrana impermeabilizante resistente ás raizes |  | 0 |  | 0
| Isolamento térmico XPS de 60mm (incluido nos isolamentos) |  | 0 |  | 0
| Rufos e capeamentos em zinco |  | 0 |  | 0
| Muretes em alvenaria |  | 0 |  | 0
| Substrato vegetal |  | 0 |  | 0
| Sistema de impermeabilização da cobetura (incluido nas impermeabilizações) |  | 0 |  | 0
6.1.1.24 | TIPO 11A | m2 | 325.575 | 35 | 11395.125
| Isolamento térmico XPS de 40mm (incluido nos isolamentos) |  | 0 |  | 0
| Camada de forma com pendente de 1% |  | 0 |  | 0
| Feltro anti-punçuamento |  | 0 |  | 0
| Rufos e capeamentos em zinco |  | 0 |  | 0
| Muretes em alvenaria |  | 0 |  | 0
| Sistema de impermeabilização da cobetura (incluido nas impermeabilizações) |  | 0 |  | 0
6.1.1.25 | TIPO 12 | m2 | 422.5 | 20 | 8450
| OSB de 22mm, assente sobre as vigas lameladas coladas |  | 0 |  | 0
| Subtelha ondulada asfaltica tipo "Onduline" |  | 0 |  | 0
| Rufos e capeamentos em zinco |  | 0 |  | 0
| Muretes em alvenaria |  | 0 |  | 0
6.1.1.26 | TIPO 13 | m2 | 96.06 | 25 | 2401.5
| Muretes de apoio ás placas tipo "Viroc", rebocadas |  | 0 |  | 0
| Placas tipo "Viroc" (incluindo nos revestimentos) |  | 0 |  | 0
6.2 | PAREDES |  | 0 |  | 0
6.2.1 | Fornecimento e assentamentos de todos os trabalhos inerentes a consituição dos pavimentos, incluindo todos os materiais e trabalhos inerentes e necessários à perfeita execução de acordo com as especificações do fabricante, conforme projecto, com a seguinte constituição: |  | 0 |  | 0
6.2.1.1 | TIPO PE.A1 |  | 0 |  | 0
| Sistema isolamento pelo exterior tipo "Capoto" (incluindo nos revestimentos) RV.E.2 |  | 0 |  | 0
| Alvenaria de 0,24 (incluindo nas alvenaria) |  | 0 |  | 0
| Reboco projectado (incluindo nos revestimentos) RV.I.2 |  | 0 |  | 0
6.2.1.2 | TIPO PE.A2 |  | 0 |  | 0
| Reboco projectado (incluindo nos revestimentos) RV.E.2B |  | 0 |  | 0
| Alvenaria de tijolo térmico 0,29 (incluindo nas alvenaria) |  | 0 |  | 0
| Reboco de isolamento (incluindo nos revestimentos) RV.I.1 |  | 0 |  | 0
6.2.1.3 | TIPO PE.A2.1 |  | 0 |  | 0
| Reboco projectado (incluindo nos revestimentos) RV.E.2B |  | 0 |  | 0
| Alvenaria de 0,24 (incluindo nas alvenaria) |  | 0 |  | 0
| Reboco de isolamento (incluindo nos revestimentos) RV.I.1 |  | 0 |  | 0
6.2.1.4 | TIPO PE.A3 |  | 0 |  | 0
| Paineis de contraplacado maritimo (incluindo nos revestimentos) RV.E.6 |  | 0 |  | 0
| Isolamento térmico XPS de 50mm (incluido nos isolamentos) |  | 0 |  | 0
| Alvenaria de tijolo térmico 0,29 (incluindo nas alvenaria) |  | 0 |  | 0
| Reboco projectado (incluindo nos revestimentos) RV.I.2 |  | 0 |  | 0
6.2.1.5 | TIPO PE.A4 | m2 | 20.313 | 40 | 812.52
| Roofos em zinco |  | 0 |  | 0
| Sistema isolamento pelo exterior tipo "Capoto" (incluindo nos revestimentos) RV.E.2 |  | 0 |  | 0
| Alvenaria de 0,20 (incluindo nas alvenaria) |  | 0 |  | 0
| Sistema isolamento pelo exterior tipo "Capoto" (incluindo nos revestimentos) RV.E.2 |  | 0 |  | 0
| Roofos em zinco |  | 0 |  | 0
6.2.1.6 | TIPO PE.B1 |  | 0 |  | 0
| Sistema isolamento pelo exterior tipo "Capoto" (incluindo nos revestimentos) RV.E.2 |  | 0 |  | 0
| Parede de betão (inclida projecto de estuturas) |  | 0 |  | 0
| Reboco projectado (incluindo nos revestimentos) RV.I.2 |  | 0 |  | 0
6.2.1.7 | TIPO PE.B1.A |  | 0 |  | 0
| Parede de betão (inclida projecto de estuturas) |  | 0 |  | 0
| Reboco projectado (incluindo nos revestimentos) RV.I.2 |  | 0 |  | 0
6.2.1.8 | TIPO PE.B1.B |  | 0 |  | 0
| Sistema isolamento pelo exterior tipo "Capoto" (incluindo nos revestimentos) RV.E.2 |  | 0 |  | 0
| Parede de betão (inclida projecto de estuturas) |  | 0 |  | 0
| Paneis de contraplacado (incluindo nos revestimentos) RV.I.3A |  | 0 |  | 0
6.2.1.9 | TIPO PE.B1.C | m2 | 34.805 | 40 | 1392.2
| Roofos em zinco |  | 0 |  | 0
| Sistema isolamento pelo exterior tipo "Capoto" (incluindo nos revestimentos) RV.E.2 |  | 0 |  | 0
| Parede de betão (inclida projecto de estuturas) |  | 0 |  | 0
| Sistema isolamento pelo exterior tipo "Capoto" (incluindo nos revestimentos) RV.E.2 |  | 0 |  | 0
| Roofos em zinco |  | 0 |  | 0
| Chapa metálicas |  | 0 |  | 0
6.2.1.10 | TIPO PE.B2 |  | 0 |  | 0
| Reboco projectado (incluindo nos revestimentos) RV.E.2B |  | 0 |  | 0
| Alvenaria de forra com 0,03 (incluindo nas alvenaria) |  | 0 |  | 0
| Parede de betão (inclida projecto de estuturas) |  | 0 |  | 0
| Reboco de isolamento (incluindo nos revestimentos) RV.I.1 |  | 0 |  | 0
6.2.1.11 | TIPO PE.B3 |  | 0 |  | 0
| Reboco projectado (incluindo nos revestimentos) RV.E.2B |  | 0 |  | 0
| Alvenaria de forra com 0,03 (incluindo nas alvenaria) |  | 0 |  | 0
| Parede de betão (inclida projecto de estuturas) |  | 0 |  | 0
| Paneis de contraplacado (incluindo nos revestimentos) RV.I.3 |  | 0 |  | 0
6.2.1.12 | TIPO PE.B3.1 |  | 0 |  | 0
| Betão aparente (incluindo nos revestimentos) RV.E.3 |  | 0 |  | 0
| Alvenaria de forra com 0,03 (incluindo nas alvenaria) |  | 0 |  | 0
| Parede de betão (inclida projecto de estuturas) |  | 0 |  | 0
| Isolamento térmico XPS de 50mm (incluido nos isolamentos) |  | 0 |  | 0
| Paneis de contraplacado (incluindo nos revestimentos) RV.I.3 |  | 0 |  | 0
6.2.1.13 | TIPO PE.B4 |  | 0 |  | 0
| Betão aparente (incluindo nos revestimentos) RV.E.3 |  | 0 |  | 0
| Parede de betão (inclida projecto de estuturas) |  | 0 |  | 0
| Reboco de isolamento (incluindo nos revestimentos) RV.I.1 |  | 0 |  | 0
6.2.1.14 | TIPO PE.B4.1 |  | 0 |  | 0
| Betão aparente (incluindo nos revestimentos) RV.E.3 |  | 0 |  | 0
| Parede de betão (inclida projecto de estuturas) |  | 0 |  | 0
| Reboco de isolamento (incluindo nos revestimentos) RV.I.1 |  | 0 |  | 0
6.2.1.15 | TIPO PE.B5 |  | 0 |  | 0
| Betão aparente (incluindo nos revestimentos) RV.E.3 |  | 0 |  | 0
| Parede de betão (inclida projecto de estuturas) |  | 0 |  | 0
| Betão aparente (incluindo nos revestimentos) RV.E.3 |  | 0 |  | 0
6.2.1.16 | TIPO PE.B6 |  | 0 |  | 0
| Betão aparente (incluindo nos revestimentos) RV.E.3 |  | 0 |  | 0
| Parede de betão (inclida projecto de estuturas) |  | 0 |  | 0
| Alvenaria de forra com 0,03 (incluindo nas alvenaria) |  | 0 |  | 0
| Reboco projectado (incluindo nos revestimentos) RV.E.2B |  | 0 |  | 0
6.2.1.17 | TIPO PE.B7 |  | 0 |  | 0
| Sistema isolamento pelo exterior tipo "Capoto" (incluindo nos revestimentos) RV.E.2 |  | 0 |  | 0
| Parede de betão (inclida projecto de estuturas) |  | 0 |  | 0
| Alvenaria de 0,18 (30x20x15) (incluindo nas alvenaria) |  | 0 |  | 0
| Reboco projectado (incluindo nos revestimentos) RV.I.2 |  | 0 |  | 0
6.2.1.18 | TIPO PE.B8 |  | 0 |  | 0
| Reboco projectado (incluindo nos revestimentos) RV.E.2B |  | 0 |  | 0
| Parede de betão (inclida projecto de estuturas) |  | 0 |  | 0
| Isolamento térmico XPS de 50mm (incluido nos isolamentos) |  | 0 |  | 0
| Alvenaria de 0,11 (incluindo nas alvenaria) |  | 0 |  | 0
| Reboco projectado (incluindo nos revestimentos) RV.I.2 |  | 0 |  | 0
6.2.1.19 | TIPO PE.B9 |  | 0 |  | 0
| Reboco projectado (incluindo nos revestimentos) RV.E.2B |  | 0 |  | 0
| Parede de betão (inclida projecto de estuturas) |  | 0 |  | 0
| Reboco projectado (incluindo nos revestimentos) RV.E.2B |  | 0 |  | 0
6.2.1.20 | TIPO PE.B9.1 |  | 0 |  | 0
| Reboco projectado (incluindo nos revestimentos) RV.E.2B |  | 0 |  | 0
| Parede de betão (inclida projecto de estuturas) |  | 0 |  | 0
| Isolamento térmico XPS de 30mm (inclida projecto de estuturas) |  | 0 |  | 0
6.2.1.21 | TIPO PE.C1 |  | 0 |  | 0
| Reboco projectado (incluindo nos revestimentos) RV.E.2B |  | 0 |  | 0
| Paineis tipo "Celenite" de 20mm de espessura (incluido nos isolamentos) |  | 0 |  | 0
| Alvenaria de 0,24 (incluindo nas alvenaria) |  | 0 |  | 0
| Isolamento térmico XPS de 50mm (incluido nos isolamentos) |  | 0 |  | 0
| Alvenaria de 0,11 (incluindo nas alvenaria) |  | 0 |  | 0
| Reboco projectado (incluindo nos revestimentos) RV.I.2 |  | 0 |  | 0
6.2.1.22 | TIPO PE.D1 |  | 0 |  | 0
| Reboco tipo "Fradical" (incluindo nos revestimentos) RV.E.1 |  | 0 |  | 0
| Alvenaria de tijolo maciço existente |  | 0 |  | 0
| Reboco de isolamento (incluindo nos revestimentos) RV.I.1 |  | 0 |  | 0
6.2.1.23 | TIPO PE.D2 |  | 0 |  | 0
| Pintura isolante sobre alvenaria (incluindo nos revestimentos) RV.E.4 |  | 0 |  | 0
| Alvenaria de tijolo maciço existente |  | 0 |  | 0
| Lamina de betão projectado |  | 0 |  | 0
| Reboco de isolamento (incluindo nos revestimentos) RV.I.1 |  | 0 |  | 0
| Paneis de contraplacado (incluindo nos revestimentos) RV.I.3A |  | 0 |  | 0
6.2.1.24 | TIPO PE.D2.1 |  | 0 |  | 0
| Pintura isolante sobre alvenaria (incluindo nos revestimentos) RV.E.4 |  | 0 |  | 0
| Alvenaria de tijolo maciço existente |  | 0 |  | 0
| Lamina de betão projectado |  | 0 |  | 0
| Reboco de isolamento (incluindo nos revestimentos) RV.I.1 |  | 0 |  | 0
6.2.1.25 | TIPO PE.D3 |  | 0 |  | 0
| Reboco tipo "Fradical" (incluindo nos revestimentos) RV.E.1 |  | 0 |  | 0
| Alvenaria de tijolo maciço existente |  | 0 |  | 0
| Lamina de betão projectado |  | 0 |  | 0
| Reboco de isolamento (incluindo nos revestimentos) RV.I.1 |  | 0 |  | 0
6.2.1.26 | TIPO PE.D4 |  | 0 |  | 0
| Reboco projectado (incluindo nos revestimentos) RV.E.8 |  | 0 |  | 0
| Lamina de betão projectado |  | 0 |  | 0
| Alvenaria de tijolo maciço existente |  | 0 |  | 0
6.2.1.27 | TIPO PI.A1 |  | 0 |  | 0
| Reboco projectado (incluindo nos revestimentos) RV.I.2 |  | 0 |  | 0
| Alvenaria de 0,24 (incluindo nas alvenaria) |  | 0 |  | 0
| Reboco projectado (incluindo nos revestimentos) RV.I.2 |  | 0 |  | 0
6.2.1.28 | TIPO PI.A1.1 |  | 0 |  | 0
| Reboco projectado (incluindo nos revestimentos) RV.I.2 |  | 0 |  | 0
| Alvenaria de 0,24 (incluindo nas alvenaria) |  | 0 |  | 0
| Isolamento térmico XPS de 20mm (incluido nos isolamentos) |  | 0 |  | 0
6.2.1.29 | TIPO PI.A2 |  | 0 |  | 0
| Acabamento |  | 0 |  | 0
| Alvenaria de tijolo térmico 0,19 (incluindo nas alvenaria) |  | 0 |  | 0
| Acabamento |  | 0 |  | 0
6.2.1.30 | TIPO PI.A2.1 |  | 0 |  | 0
| Acabamento |  | 0 |  | 0
| Alvenaria de tijolo térmico 0,10 (incluindo nas alvenaria) |  | 0 |  | 0
| Acabamento |  | 0 |  | 0
6.2.1.31 | TIPO PI.A3 |  | 0 |  | 0
| Acabamento |  | 0 |  | 0
| Alvenaria de 0,15 (incluindo nas alvenaria) |  | 0 |  | 0
| Acabamento |  | 0 |  | 0
6.2.1.32 | TIPO PI.A4 |  | 0 |  | 0
| Acabamento |  | 0 |  | 0
| Alvenaria de 0,11 (incluindo nas alvenaria) |  | 0 |  | 0
| Acabamento |  | 0 |  | 0
6.2.1.33 | TIPO PI.B1 |  | 0 |  | 0
| Acabamento |  | 0 |  | 0
| Parede de betão (inclida projecto de estuturas) |  | 0 |  | 0
| Reboco projectado (incluindo nos revestimentos) RV.I.2 |  | 0 |  | 0
6.2.1.34 | TIPO PI.B1.1 |  | 0 |  | 0
| Acabamento |  | 0 |  | 0
| Parede de betão (inclida projecto de estuturas) |  | 0 |  | 0
| Isolamento térmico XPS de 20mm (inclida projecto de estuturas) |  | 0 |  | 0
6.2.1.35 | TIPO PI.C1 |  | 0 |  | 0
| Reboco projectado (incluindo nos revestimentos) RV.I.2 |  | 0 |  | 0
| Alvenaria de tijolo maciço existente |  | 0 |  | 0
| Lamina de betão projectado |  | 0 |  | 0
| Reboco projectado (incluindo nos revestimentos) RV.I.2 |  | 0 |  | 0
6.2.1.36 | TIPO PI.C2 |  | 0 |  | 0
| Paneis de contraplacado (incluindo nos revestimentos) RV.I.3A |  | 0 |  | 0
| Alvenaria de tijolo de maciço 0,15 (incluindo nas alvenaria) |  | 0 |  | 0
| Paineis de contraplacado (incluindo nos revestimentos) RV.I.3A |  | 0 |  | 0
6.2.1.37 | TIPO PI.C3 |  | 0 |  | 0
| Paineis de contraplacado (incluindo nos revestimentos) RV.I.3A |  | 0 |  | 0
| Lamina de betão projectado |  | 0 |  | 0
| Alvenaria de tijolo maciço existente |  | 0 |  | 0
| Reboco projectado (incluindo nos revestimentos) RV.I.2 |  | 0 |  | 0
6.2.1.38 | TIPO PI.C4 |  | 0 |  | 0
| Reboco projectado (incluindo nos revestimentos) RV.I.2 |  | 0 |  | 0
| Alvenaria de tijolo maciço existente |  | 0 |  | 0
| Reboco projectado (incluindo nos revestimentos) RV.I.2 |  | 0 |  | 0
6.2.1.39 | TIPO PI.D1 | m2 | 116.63 | 30 | 3498.9
| Parede divisória em gesso cartonado com espessua total de 130mm com duas placas em ambas as faces. |  | 0 |  | 0
| Lã de rocha de 70mm (incluido nos isolamentos) |  | 0 |  | 0
6.2.1.40 | TIPO PI.D2 | m2 | 128.57 | 30 | 3857.1
| Paineis de contraplacado (incluindo nos revestimentos) RV.I.3A |  | 0 |  | 0
| Parede divisória em gesso cartonado com espessua total de 120mm com duas placas numa as faces e uma placa numa as faces. |  | 0 |  | 0
| Lã de rocha de 70mm (incluido nos isolamentos) |  | 0 |  | 0
| Revestimentos ceramicos (incluindo nos revestimentos) RV.I.7 ou RV.I.4 |  | 0 |  | 0
6.2.1.41 | TIPO PI.E1 | m2 | 111.635 | 100 | 11163.5
| Parede divisória em contraplacado de madeira de mogno para pintar com espessua total de 50mm, com estutura de prumos de madeira maciça e preenchimento de vazios com aglomeado de particulas de madeia de 25mm, incluindo envolvente com tubo de aço inox assente sobre neoprene. |  | 0 |  | 0
6.2.1.42 | TIPO PI.E2 | m2 | 62.304 | 100 | 6230.4
| Parede divisória em contraplacado de madeira de afizelia para envenizar com espessua total de 50mm, com estutura de prumos de madeira maciça e preenchimento de vazios com aglomeado de particulas de madeia de 25mm, incluindo envolvente com tubo de aço inox assente sobre neoprene. |  | 0 |  | 0
7 | ELEMENTOS E REVESTIMENTOS DA COBERTURA |  | 0 |  | 0
7.1 | Coberturas inclinadas em telha de canudo, incluindo sub-telha em sistema de cobertura em chapa de zinco, ripado, contra-ripado e forro interior em madeira maciça de Casquinha, execução de cumeeira, beirados, caleiras e elementos de remate em chapa de zinco, selagens e remates, com todos os materiais e trabalhos inerentes, conforme Desenhos Gerais, Desenhos de Pormenor e especificações deste Caderno de Encargos. | m2 | 422.5 | 40 | 16900
8 | IMPERMEABILIZAÇÕES E ISOLAMENTOS |  | 0 |  | 0
8.1 | Fornecimento e assentamento de isolamento térmico com XPS de 50mm de espessura, para definições geométricas / inícios de assentamento / alinhamentos de assentamento ver peças desenhadas, cortes, remates, com todos os materiais e trabalhos inerentes. Tudo conforme desenhos e Caderno de Encargos. (RV.E.6 + RV.I.3A + Pavimento Tipo 1) | m2 | 793.064 | 10 | 7930.64
8.2 | Fornecimento e assentamento de isolamento térmico com XPS de 60mm de espessura, para definições geométricas / inícios de assentamento / alinhamentos de assentamento ver peças desenhadas, cortes, remates, com todos os materiais e trabalhos inerentes. Tudo conforme desenhos e Caderno de Encargos. (Pavimento Tipo 2 + Tipo 3C + Tipo 11) | m2 | 812.44 | 15 | 12186.6
8.3 | Fornecimento e assentamento de isolamento térmico com XPS de 40mm de espessura, para definições geométricas / inícios de assentamento / alinhamentos de assentamento ver peças desenhadas, cortes, remates, com todos os materiais e trabalhos inerentes. Tudo conforme desenhos e Caderno de Encargos. (Pavimento Tipo 6) | m2 | 374.575 | 10 | 3745.75
8.4 | Fornecimento e assentamento de isolamento térmico com XPS de 30mm de espessura, para definições geométricas / inícios de assentamento / alinhamentos de assentamento ver peças desenhadas, cortes, remates, com todos os materiais e trabalhos inerentes. Tudo conforme desenhos e Caderno de Encargos. (Pavimento Tipo 3 + Tipo 3A + Tipo 3B + Tipo 3D + Tipo 9) | m2 | 718.79 | 7.5 | 5390.925
8.5 | Fornecimento e assentamento de isolamento térmico com XPS de 20mm de espessura, para definições geométricas / inícios de assentamento / alinhamentos de assentamento ver peças desenhadas, cortes, remates, com todos os materiais e trabalhos inerentes. Tudo conforme desenhos e Caderno de Encargos. (Parede Tipo PI.A1.1) | m2 | 353.5219 | 7.5 | 2651.4142
8.6 | Fornecimento e assentamento de isolamento acustico com lã de rocha de 60mm de espessura, para definições geométricas / inícios de assentamento / alinhamentos de assentamento ver peças desenhadas, cortes, remates, com todos os materiais e trabalhos inerentes. Tudo conforme desenhos e Caderno de Encargos. (RV.E.7 + Pavimento Tipo 7, Tipo 8, Tipo 9, Tipo 10) | m2 | 884.85 | 12.5 | 11060.625
8.7 | Fornecimento e assentamento de isolamento acustico com lã de rocha de 70mm de espessura, para definições geométricas / inícios de assentamento / alinhamentos de assentamento ver peças desenhadas, cortes, remates, com todos os materiais e trabalhos inerentes. Tudo conforme desenhos e Caderno de Encargos. (Parede Tipo PI.D1 + PI.D2) | m2 | 245.2 | 15 | 3678
8.8 | Fornecimento e assentamento de isolamento com paineis acústico tipo "Baswaphon" de 30mm de espessura, para definições geométricas / inícios de assentamento / alinhamentos de assentamento ver peças desenhadas, cortes, remates, com todos os materiais e trabalhos inerentes. Tudo conforme desenhos e Caderno de Encargos. (Pavimento Tipo 8, Tipo 8a, Tipo 9, Tipo 10) | m2 | 666.58 | 10 | 6665.8
8.9 | Fornecimento e assentamento de isolamento com placas tipo "Roofmate LG-X" de 60mm de espessura, para definições geométricas / inícios de assentamento / alinhamentos de assentamento ver peças desenhadas, cortes, remates, com todos os materiais e trabalhos inerentes. Tudo conforme desenhos e Caderno de Encargos. (Pavimento Tipo 10) | m2 | 199.66 | 10 | 1996.6
8.10 | Fornecimento e assentamento de isolamento com Paineis tipo "Celenite" de 20mm de espessura, para definições geométricas / inícios de assentamento / alinhamentos de assentamento ver peças desenhadas, cortes, remates, com todos os materiais e trabalhos inerentes. Tudo conforme desenhos e Caderno de Encargos. (Paredes Tipo PE.C1) | m2 | 353.5219 | 15 | 5302.8285
8.11 | Fornecimento e assentamento de Manta acústica resiliente de 10mm de espessua, para definições geométricas / inícios de assentamento / alinhamentos de assentamento ver peças desenhadas, cortes, remates, com todos os materiais e trabalhos inerentes. Tudo conforme desenhos e Caderno de Encargos. (Pavimento Tipo 4, Tipo 4A, Tipo 4B, Tipo 5, Tipo 6) | m2 | 983.57 | 5 | 4917.85
8.12 | Fornecimento e aplicação de tira resiliente CDM BAT 50mm na periferia dos pavimentos do Edifício B Piso 1, conforme Pormenor Tipo 4 e 4A (des.15.08), para definições geométricas / inícios de assentamento / alinhamentos de assentamento ver peças desenhadas, cortes, remates, com todos os materiais e trabalhos inerentes. Tudo conforme desenhos e Caderno de Encargos. | ml | 693.66 | 5 | 3468.3
8.13 | Fornecimento e aplicação de junta de isolamento acústico na periferia dos pavimentos sob rodapés do Edifício B Piso 1, conforme Pormenor Tipo 4 e 4A (des.15.08), para definições geométricas / inícios de assentamento / alinhamentos de assentamento ver peças desenhadas, cortes, remates, com todos os materiais e trabalhos inerentes. Tudo conforme desenhos e Caderno de Encargos. | ml | 693.66 | 2.5 | 1734.15
9 | ALVENARIAS E DIVISÓRIAS |  | 0 |  | 0
9.1 | Fornecimento e assentamento de paredes de alvenaria de tijolo furado 30x20x24, assentes com argamassa de cimento e areia ao traço 1:3, incluíndo a execução de vergas das portas armadas com 3 varões de aço, tudo de acordo com as peças desenhadas e o caderno de encargos. | m2 | 353.5219 | 20 | 7070.438
9.2 | Fornecimento e assentamento de paredes de alvenaria de tijolo térmico 30x20x29, assentes com argamassa de cimento e areia ao traço 1:3, incluíndo a execução de vergas das portas armadas com 3 varões de aço, tudo de acordo com as peças desenhadas e o caderno de encargos. | m2 | 202.7448 | 25 | 5068.62
9.3 | Fornecimento e assentamento de paredes de alvenaria de tijolo térmico 30x20x19, assentes com argamassa de cimento e areia ao traço 1:3, incluíndo a execução de vergas das portas armadas com 3 varões de aço, tudo de acordo com as peças desenhadas e o caderno de encargos. | m2 | 497.125 | 17.5 | 8699.6875
9.4 | Fornecimento e assentamento de paredes de alvenaria de tijolo térmico 30x20x10, assentes com argamassa de cimento e areia ao traço 1:3, incluíndo a execução de vergas das portas armadas com 3 varões de aço, tudo de acordo com as peças desenhadas e o caderno de encargos. | m2 | 19.6175 | 15 | 294.2625
9.5 | Fornecimento e assentamento de forra térmica de alvenaria de tijolo térmico 30x20x3, assentes com argamassa de cimento e areia ao traço 1:3, incluíndo a execução de vergas das portas armadas com 3 varões de aço, tudo de acordo com as peças desenhadas e o caderno de encargos. | m2 | 110.0064 | 10 | 1100.064
9.6 | Fornecimento e assentamento de forra térmica de alvenaria de tijolo 30x20x15, assentes com argamassa de cimento e areia ao traço 1:3, incluíndo a execução de vergas das portas armadas com 3 varões de aço, tudo de acordo com as peças desenhadas e o caderno de encargos. | m2 | 13.288 | 15 | 199.32
9.7 | Fornecimento e assentamento de alvenaria de tijolo maciço 30x20x15, assentes com argamassa de cimento e areia ao traço 1:3, incluíndo a execução de vergas das portas armadas com 3 varões de aço, tudo de acordo com as peças desenhadas e o caderno de encargos. | m2 | 67.395 | 15 | 1010.925
9.8 | Fornecimento e assentamento de murete da cobertua em alvenaria de tijolo 30x20x15, assentes com argamassa de cimento e areia ao traço 1:3, incluíndo a execução de vergas das portas armadas com 3 varões de aço, tudo de acordo com as peças desenhadas e o caderno de encargos. | m2 | 66.384 | 15 | 995.76
9.9 | Fornecimento e assentamento de murete da cobertua em alvenaria de tijolo 30x20x25, assentes com argamassa de cimento e areia ao traço 1:3, incluíndo a execução de vergas das portas armadas com 3 varões de aço, tudo de acordo com as peças desenhadas e o caderno de encargos. | m2 | 20.0625 | 20 | 401.25
9.10 | Fornecimento e assentamento de murete da cobertua em alvenaria de tijolo 30x20x11, assentes com argamassa de cimento e areia ao traço 1:3, incluíndo a execução de vergas das portas armadas com 3 varões de aço, tudo de acordo com as peças desenhadas e o caderno de encargos. | m2 | 149.3374 | 10 | 1493.374
9.11 | Fornecimento e assentamento de paredes exteriores em alvenaria dupla 30x19x24 + 30x20x11 incluindo XPS 50mm na face interior da paramento exterio e caixa de ar 30mm,conforme pormenor PE.C1, assentes com argamassa de cimento e areia ao traço 1:3, incluíndo a execução de vergas das portas armadas com 3 varões de aço, tudo de acordo com as peças desenhadas e o caderno de encargos. | m2 | 47.9328 | 35 | 1677.648
10 | CANTARIAS |  | 0 |  | 0
10.1 | Fornecimento e assentamento de soleira em granito com 50mm de espessura, incluindo argamassa de assentamento ao traço 1:5, colas de assentamento , tratamento de juntas, com todos os materiais e trabalhos inerentes, conforme desenhos de pormenor e especificações do Caderno de Encargos. |  | 0 |  | 0
10.1.1 | A.VE.01 | un | 2 | 54.6 | 109.2
| Com 1,56 x 2,43m |  | 0 |  | 0
10.1.2 | A.VE.05 | un | 1 | 56 | 56
| Com 1,59 x 2,46m |  | 0 |  | 0
10.1.3 | A.VE.06 | un | 1 | 56 | 56
| Com 1,59 x 2,46m |  | 0 |  | 0
10.1.4 | A.VE.07 | un | 1 | 29.75 | 29.75
| Com 0,85 x 2,46m |  | 0 |  | 0
10.1.5 | A.VE.08 | un | 1 | 29.75 | 29.75
| Com 0,85 x 2,46m |  | 0 |  | 0
10.1.6 | A.VE.09 | un | 1 | 70 | 70
| Com 1,98 x 2,57m |  | 0 |  | 0
10.1.7 | A.VE.12 | un | 6 | 51.1 | 306.6
| Com 1,46 x 2,78m |  | 0 |  | 0
10.1.8 | A.VE.13 | un | 2 | 53.55 | 107.1
| Com 1,53 x 1,91m |  | 0 |  | 0
10.1.9 | A.VE.14 | un | 1 | 53.55 | 53.55
| Com 1,53 x 1,91m |  | 0 |  | 0
10.1.10 | A.VE.15 | un | 1 | 30.1 | 30.1
| Com 0,86 x 1,91m |  | 0 |  | 0
10.1.11 | A.VE.17 | un | 2 | 38.15 | 76.3
| Com 1,09 x 1,91m |  | 0 |  | 0
10.1.12 | A.VE.18 | un | 10 | 41.3 | 413
| Com 1,18 x 1,91m |  | 0 |  | 0
10.1.13 | B.VE.08 | un | 10 | 44.45 | 444.5
| Com 1,27 x 1,25m |  | 0 |  | 0
11 | CARPINTARIAS E MARCENARIAS |  | 0 |  | 0
11.1 | Fornecimento e assentamento de vãos, incluindo todos os acessórios e fornecimentos necessários à sua montagem, tudo de acordo com as peças desenhadas e as condições técnicas do caderno de encargos. Com as seguintes caracteristicas : |  | 0 |  | 0
11.1.1 | A.VE.01 | un | 2 | 947.7 | 1895.4
| Com 1,56 x 2,43m |  | 0 |  | 0
| Vão de janela com uma folha fixa com bandeira basculante Tipo "Maciça" |  | 0 |  | 0
| Com vidros duplos 8.12.6 e 6.12.6 com factor solar de 75% |  | 0 |  | 0
| Portada interior em contraplacado pintado Tipo "Maciça" |  | 0 |  | 0
11.1.2 | A.VE.03 | un | 1 | 748.13 | 748.13
| Com 1,33 x 2,25m |  | 0 |  | 0
| Vão de janela com duas folha de batente do Tipo "Maciça" |  | 0 |  | 0
| Com vidros duplos 4.10.5 com factor solar de 75% |  | 0 |  | 0
11.1.3 | A.VE.05 | un | 1 | 977.85 | 977.85
| Com 1,59 x 2,46m |  | 0 |  | 0
| Vão de janela com uma folha de batente Tipo "Maciça" |  | 0 |  | 0
| Com vidros duplos 4.10.6 com factor solar de 75% |  | 0 |  | 0
11.1.4 | A.VE.06 | un | 1 | 977.85 | 977.85
| Com 1,59 x 2,46m |  | 0 |  | 0
| Vão de janela com uma folha de batente Tipo "Maciça" |  | 0 |  | 0
| Com vidros duplos 4.10.6 com factor solar de 75% |  | 0 |  | 0
11.1.5 | A.VE.07 | un | 1 | 522.75 | 522.75
| Com 0,85 x 2,46m |  | 0 |  | 0
| Vão de janela com uma folha de batente Tipo "Maciça" |  | 0 |  | 0
| Com vidros duplos 4.10.6 com factor solar de 75% |  | 0 |  | 0
11.1.6 | A.VE.08 | un | 1 | 1432.78 | 1432.78
| Com 2,23 x 2,57m |  | 0 |  | 0
| Vão de janela com uma folha fixa Tipo "Maciça" |  | 0 |  | 0
| Com vidros duplos 4.10.6 com factor solar de 75% |  | 0 |  | 0
11.1.7 | A.VE.09 | un | 1 | 1272.15 | 1272.15
| Com 1,98 x 2,57m |  | 0 |  | 0
| Vão de janela com uma folha fixa Tipo "Maciça" |  | 0 |  | 0
| Com vidros duplos 4.10.6 com factor solar de 75% |  | 0 |  | 0
11.1.8 | A.VE.10 | un | 4 | 864.5 | 3458
| Com 1,30 x 2,66m |  | 0 |  | 0
| Vão de janela com duas folha de batente do Tipo "Maciça" |  | 0 |  | 0
| Com vidros duplos 4.10.5 com factor solar de 50% |  | 0 |  | 0
| Portada interior em contraplacado pintado Tipo "Maciça", com 1,43 x 2,74m |  | 0 |  | 0
11.1.9 | A.VE.11 | un | 1 | 1221.2 | 1221.2
| Com 1,72 x 2,84m |  | 0 |  | 0
| Vão de janela com duas folha de batente do Tipo "Maciça" |  | 0 |  | 0
| Com vidros duplos 4.10.5 com factor solar de 50% |  | 0 |  | 0
| Portada interior em contraplacado pintado Tipo "Maciça", com 1,84 x 2,91m |  | 0 |  | 0
11.1.10 | A.VE.12 | un | 6 | 1014.7 | 6088.2
| Com 1,46 x 2,78m |  | 0 |  | 0
| Vão de janela com uma folha de batente Tipo "Maciça" |  | 0 |  | 0
| Com vidros duplos 5.10.6 com factor solar de 50% |  | 0 |  | 0
11.1.11 | A.VE.13 | un | 2 | 730.58 | 1461.16
| Com 1,53 x 1,91m |  | 0 |  | 0
| Vão de janela com uma folha de batente Tipo "Maciça" |  | 0 |  | 0
| Com vidros duplos 5.10.6 com factor solar de 50% |  | 0 |  | 0
11.1.12 | A.VE.14 | un | 1 | 730.58 | 730.58
| Com 1,53 x 1,91m |  | 0 |  | 0
| Vão de janela com uma folha de batente Tipo "Maciça" |  | 0 |  | 0
| Com vidros duplos 5.10.6 com factor solar de 50% |  | 0 |  | 0
11.1.13 | A.VE.15 | un | 1 | 410.65 | 410.65
| Com 0,86 x 1,91m |  | 0 |  | 0
| Vão de janela com uma folha de batente Tipo "Maciça" |  | 0 |  | 0
| Com vidros duplos 5.10.6 com factor solar de 50% |  | 0 |  | 0
11.1.14 | A.VE.16 | un | 6 | 614.8 | 3688.8
| Com 1,16 x 2,12m |  | 0 |  | 0
| Vão de janela com uma folha de batente Tipo "Maciça" |  | 0 |  | 0
| Com vidros duplos 5.10.6 com factor solar de 50% |  | 0 |  | 0
11.1.15 | A.VE.17 | un | 2 | 520.48 | 1040.96
| Com 1,09 x 1,91m |  | 0 |  | 0
| Vão de janela com uma folha de batente Tipo "Maciça" |  | 0 |  | 0
| Com vidros duplos 5.10.6 com factor solar de 50% |  | 0 |  | 0
11.1.16 | A.VE.18 | un | 1 | 563.45 | 563.45
| Com 1,18 x 1,91m |  | 0 |  | 0
| Vão de janela com uma folha de batente Tipo "Maciça" |  | 0 |  | 0
| Com vidros duplos 5.10.6 com factor solar de 50% |  | 0 |  | 0
11.1.17 | A.VE.19 | un | 2 | 334.25 | 668.5
| Com 0,70 x 1,91m |  | 0 |  | 0
| Vão de janela com uma folha de batente Tipo "Maciça" |  | 0 |  | 0
| Com vidros duplos 5.10.6 com factor solar de 50% |  | 0 |  | 0
11.1.18 | B.VE.01 | un | 2 | 744.25 | 1488.5
| Com 1,30 x 2,29m |  | 0 |  | 0
| Vão de janela com duas folha de batente do Tipo "Maciça" |  | 0 |  | 0
| Com vidros duplos 4.10.5 com factor solar de 50% |  | 0 |  | 0
| Portada interior em contraplacado pintado Tipo "Maciça", com 1,48 x 2,49m |  | 0 |  | 0
11.1.19 | B.VE.02 (porta interior) | un | 1 | 1000 | 1000
| Vão de porta com duas folhas pivotantes, em engradado de madeira de 50mm de esp. com contraplacado de madeira de mogno com 12mm de esp. em ambas as faces |  | 0 |  | 0
| Com vidros duplos temperados de 10mm |  | 0 |  | 0
11.1.20 | B.VE.03 | un | 1 | 731.25 | 731.25
| Com 1,30 x 2,25m |  | 0 |  | 0
| Vão de janela com duas folha de batente do Tipo "Maciça" |  | 0 |  | 0
| Com vidros duplos 4.10.5 com factor solar de 50% |  | 0 |  | 0
| Portada interior em contraplacado pintado Tipo "Maciça", com 1,48 x 1,81m |  | 0 |  | 0
11.1.21 | B.VE.04 | un | 5 | 731.25 | 3656.25
| Com 1,30 x 2,25m |  | 0 |  | 0
| Vão de janela com duas folha de batente do Tipo "Maciça" |  | 0 |  | 0
| Com vidros duplos 4.10.5 com factor solar de 50% |  | 0 |  | 0
| Portada interior em contraplacado pintado Tipo "Maciça", com 1,48 x 2,49m |  | 0 |  | 0
11.1.22 | B.VE.05 | un | 1 | 227.9 | 227.9
| Com 0,53 x 1,72m |  | 0 |  | 0
| Vão de janela com uma folha de batente Tipo "Maciça" |  | 0 |  | 0
| Com vidros duplos 4.10.6 com factor solar de 75% |  | 0 |  | 0
11.1.23 | B.VE.06 | un | 3 | 1444.8 | 4334.4
| Com 1,68 x 3,44m |  | 0 |  | 0
| Vão de janela com duas folha de batente do Tipo "Maciça" |  | 0 |  | 0
| Com vidros duplos 4.10.5 com factor solar de 50% |  | 0 |  | 0
| Portada interior em contraplacado pintado Tipo "Maciça", com 1,68 x 3,44m |  | 0 |  | 0
11.1.24 | B.VE.07 | un | 7 | 948.75 | 6641.25
| Com 1,50 x 2,53m |  | 0 |  | 0
| Vão de janela com duas folha de batente do Tipo "Maciça" |  | 0 |  | 0
| Com vidros duplos 4.10.5 com factor solar de 50% |  | 0 |  | 0
| Portada interior em contraplacado pintado Tipo "Maciça", com 1,50 x 2,53m |  | 0 |  | 0
11.1.25 | B.VE.08 | un | 1 | 396.88 | 396.88
| Com 1,27 x 1,25m |  | 0 |  | 0
| Vão de janela com duas folha de batente do Tipo "Maciça" |  | 0 |  | 0
| Com vidros duplos 5.10.6 com factor solar de 50% |  | 0 |  | 0
11.1.26 | B.VE.09 | un | 9 | 779 | 7011
| Com 1,52 x 2,05m |  | 0 |  | 0
| Vão de janela com duas folha de batente do Tipo "Maciça" |  | 0 |  | 0
| Com vidros duplos 4.10.5 com factor solar de 50% |  | 0 |  | 0
| Portada interior em contraplacado pintado Tipo "Maciça", com 1,52 x 2,05m |  | 0 |  | 0
11.1.27 | B.VE.10 | un | 1 | 695.2 | 695.2
| Com 1,76 x 1,58m |  | 0 |  | 0
| Vão de janela com duas folha, uma fixa e outra de batente do Tipo "Maciça" |  | 0 |  | 0
| Com vidros duplos 5.10.6 com factor solar de 50% |  | 0 |  | 0
| Portada interior em contraplacado pintado Tipo "Maciça", com 1,76 x 1,58m |  | 0 |  | 0
11.1.28 | B.VE.11 | un | 1 | 689.3 | 689.3
| Com 1,22 x 2,26m |  | 0 |  | 0
| Vão de janela com uma folha de batente Tipo "Maciça" |  | 0 |  | 0
| Com vidros duplos 5.10.6 com factor solar de 50% |  | 0 |  | 0
| Portada interior em contraplacado pintado Tipo "Maciça", com 1,76 x 1,58m |  | 0 |  | 0
11.1.29 | C.VE.01 | un | 1 | 854 | 854
| Com 1,22 x 2,80m |  | 0 |  | 0
| Vão de porta com uma folha de batente, , em engradado de madeira de 50mm de esp. com contraplacado de madeira de afizelia com 12mm de esp. em ambas as faces |  | 0 |  | 0
11.1.30 | C.VE.08 | un | 1 | 1743 | 1743
| Com 3,32 x 2,10m |  | 0 |  | 0
| Vão com duas folha de batente |  | 0 |  | 0
| Vão de porta com uma folha de batente, , em engradado de madeira de 100mm de esp. com contraplacado de madeira de afizelia com 12mm de esp. em ambas as faces |  | 0 |  | 0
11.1.31 | C.VE.12 | un | 1 | 864.13 | 864.13
| Com 1,55 x 2,23m |  | 0 |  | 0
| Vão com uma folha de batente |  | 0 |  | 0
| Vão de porta com uma folha de batente, , em engradado de madeira de 100mm de esp. com contraplacado de madeira de afizelia com 12mm de esp. em ambas as faces |  | 0 |  | 0
11.1.32 | A.VI.01 | un | 10 | 472.5 | 4725
| Com 0,90 x 2,10m |  | 0 |  | 0
| Vão de porta com uma folha pivotante |  | 0 |  | 0
| Engradado de madeira de 50mm de esp. com contraplacado de madeira de Mogno com 12mm de esp. em ambas as faces |  | 0 |  | 0
11.1.33 | A.VI.02 | un | 9 | 472.5 | 4252.5
| Com 0,80 x 2,10m |  | 0 |  | 0
| Vão de porta com uma folha de batente |  | 0 |  | 0
| Engradado de madeira de 50mm de esp. com contraplacado de madeira de Mogno com 12mm de esp. em ambas as faces |  | 0 |  | 0
11.1.34 | A.VI.03 | un | 3 | 420 | 1260
| Com 0,80 x 2,10m |  | 0 |  | 0
| Vão de porta com duas folhas de batente |  | 0 |  | 0
| Madeira de casquinha, com pintura para-chamas |  | 0 |  | 0
11.1.35 | A.VI.04 | un | 4 | 441 | 1764
| Com 0,84 x 2,10m |  | 0 |  | 0
| Vão de porta com uma folha de batente |  | 0 |  | 0
| Engradado de madeira de 50mm de esp. com contraplacado de madeira de Mogno com 12mm de esp. em ambas as faces |  | 0 |  | 0
11.1.36 | A.VI.05 | un | 1 | 493.5 | 493.5
| Com 0,94 x 2,10m |  | 0 |  | 0
| Vão de porta com uma folha de batente, porta pára-chamas E30C |  | 0 |  | 0
| Engradado de madeira de 50mm de esp. com contraplacado de madeira de Mogno com 12mm de esp. em ambas as faces, com pintura para-chamas |  | 0 |  | 0
11.1.37 | A.VI.07 | un | 1 | 734.38 | 734.38
| Com 1,25 x 2,35m |  | 0 |  | 0
| Vão de porta com duas folhas de batente |  | 0 |  | 0
| Madeira de casquinha, igual á A.VI.08 |  | 0 |  | 0
11.1.38 | A.VI.10 | un | 1 | 799.25 | 799.25
| Com 1,39 x 2,30m |  | 0 |  | 0
| Vão aberto |  | 0 |  | 0
| Madeira de casquinha |  | 0 |  | 0
11.1.39 | A.VI.11 | un | 1 | 718.75 | 718.75
| Com 1,25 x 2,30m |  | 0 |  | 0
| Vão aberto |  | 0 |  | 0
| Madeira de casquinha |  | 0 |  | 0
11.1.40 | A.VI.12 | un | 2 | 451.5 | 903
| Com 0,86 x 2,10m |  | 0 |  | 0
| Vão de porta com uma folha pivotante |  | 0 |  | 0
| Engradado de madeira de 50mm de esp. com contraplacado de madeira de Mogno com 12mm de esp. em ambas as faces |  | 0 |  | 0
11.1.41 | A.VI.13 | un | 1 | 472.5 | 472.5
| Com 0,90 x 2,10m |  | 0 |  | 0
| Vão de porta com uma folha pivotante |  | 0 |  | 0
| Engradado de madeira de 50mm de esp. com contraplacado de madeira de Mogno com 12mm de esp. em ambas as faces |  | 0 |  | 0
11.1.42 | A.VI.14 | un | 1 | 764.75 | 764.75
| Com 1,33 x 2,30m |  | 0 |  | 0
| Vão aberto |  | 0 |  | 0
| Madeira de casquinha |  | 0 |  | 0
11.1.43 | B.VI.01 | un | 1 | 1384 | 1384
| Com 1,60 x 3,46m |  | 0 |  | 0
| Vão de porta com duas folhas de batente, porta pára-chamas E30C |  | 0 |  | 0
| Engradado de madeira de 50mm de esp. com contraplacado de madeira de Mogno com 12mm de esp. em ambas as faces, com pintura para-chamas |  | 0 |  | 0
11.1.44 | B.VI.02 | un | 1 | 451.5 | 451.5
| Com 0,86 x 2,10m |  | 0 |  | 0
| Vão de porta com uma folha pivotante |  | 0 |  | 0
| Engradado de madeira de 50mm de esp. com contraplacado de madeira de Mogno com 12mm de esp. em ambas as faces |  | 0 |  | 0
11.1.45 | B.VI.06 | un | 1 | 706.75 | 706.75
| Com 1,10 x 2,57m |  | 0 |  | 0
| Vão de porta com duas folhas de batente |  | 0 |  | 0
| Engradado de madeira de 50mm de esp. com contraplacado de madeira de Mogno com 12mm de esp. em ambas as faces |  | 0 |  | 0
11.1.46 | B.VI.10 | un | 1 | 472.5 | 472.5
| Com 0,90 x 2,10m |  | 0 |  | 0
| Vão de porta com uma folha pivotante |  | 0 |  | 0
| Engradado de madeira de 50mm de esp. com contraplacado de madeira de Mogno com 12mm de esp. em ambas as faces |  | 0 |  | 0
11.1.47 | B.VI.11 | un | 6 | 441 | 2646
| Com 0,84 x 2,10m |  | 0 |  | 0
| Vão de porta com uma folha pivotante |  | 0 |  | 0
| Engradado de madeira de 50mm de esp. com contraplacado de madeira de Mogno com 12mm de esp. em ambas as faces |  | 0 |  | 0
11.1.48 | B.VI.17 | un | 1 | 630 | 630
| Com 1,20 x 2,10m |  | 0 |  | 0
| Vão aberto |  | 0 |  | 0
| Madeira de casquinha |  | 0 |  | 0
11.1.49 | B.VI.18 | un | 1 | 441 | 441
| Com 0,84 x 2,10m |  | 0 |  | 0
| Vão de porta com uma folha pivotante |  | 0 |  | 0
| Engradado de madeira de 50mm de esp. com contraplacado de madeira de Mogno com 12mm de esp. em ambas as faces |  | 0 |  | 0
11.1.50 | B.VI.21 | un | 1 | 472.5 | 472.5
| Com 0,90 x 2,10m |  | 0 |  | 0
| Vão de porta com uma folha pivotante |  | 0 |  | 0
| Engradado de madeira de 50mm de esp. com contraplacado de madeira de Mogno com 12mm de esp. em ambas as faces |  | 0 |  | 0
11.1.51 | C.VI.01 | un | 1 | 1386 | 1386
| Com 1,98 x 2,80m |  | 0 |  | 0
| Vão de porta com uma folha pivotante |  | 0 |  | 0
| Engradado de madeira de 50mm de esp. com contraplacado de madeira de Mogno com 12mm de esp. em ambas as faces, Aros em chapa |  | 0 |  | 0
11.1.52 | C.VI.02 | un | 1 | 1008 | 1008
| Com 1,44 x 2,80m |  | 0 |  | 0
| Vão de porta com uma folha pivotante |  | 0 |  | 0
| Engradado de madeira de 50mm de esp. com contraplacado de madeira de Mogno com 12mm de esp. em ambas as faces |  | 0 |  | 0
11.1.53 | C.VI.03 | un | 1 | 840 | 840
| Com 1,20 x 2,80m |  | 0 |  | 0
| Vão de porta com uma folha pivotante |  | 0 |  | 0
| Engradado de madeira de 50mm de esp. com contraplacado de madeira de Mogno com 12mm de esp. em ambas as faces, Aros em chapa |  | 0 |  | 0
11.1.54 | C.VI.04 | un | 1 | 840 | 840
| Com 1,20 x 2,80m |  | 0 |  | 0
| Vão de porta com uma folha pivotante |  | 0 |  | 0
| Engradado de madeira de 50mm de esp. com contraplacado de madeira de Mogno com 12mm de esp. em ambas as faces, Aros em chapa |  | 0 |  | 0
11.1.55 | C.VI.05 | un | 1 | 4802 | 4802
| Com (4,03 + 1,50 + 1,33) x 2,80m |  | 0 |  | 0
| Conjunto costituido por uma porta de correr e duas portas de folha pivotante |  | 0 |  | 0
| Engradado de madeira de 50mm de esp. com contraplacado de madeira de Mogno com 12mm de esp. em ambas as faces, Aros em chapa |  | 0 |  | 0
11.1.56 | C.VI.06 | un | 1 | 660 | 660
| Com 1,10 x 2,40m |  | 0 |  | 0
| Vão de porta com uma folha pivotante |  | 0 |  | 0
| Engradado de madeira de 50mm de esp. com contraplacado de madeira de Mogno com 12mm de esp. em ambas as faces, Aros em chapa |  | 0 |  | 0
11.1.57 | C.VI.07 | un | 1 | 784 | 784
| Com 1,13 x 2,80m |  | 0 |  | 0
| Vão de porta com uma folha pivotante |  | 0 |  | 0
| Engradado de madeira de 50mm de esp. com contraplacado de madeira de Mogno com 12mm de esp. em ambas as faces, Aros em chapa |  | 0 |  | 0
11.1.58 | C.VI.08 | un | 1 | 744 | 744
| Com 0,93 x 3,20m |  | 0 |  | 0
| Vão de porta com uma folha pivotante |  | 0 |  | 0
| Engradado de madeira de 50mm de esp. com contraplacado de madeira de Mogno com 12mm de esp. em ambas as faces, Aros em chapa |  | 0 |  | 0
11.1.59 | C.VI.09 | un | 1 | 744 | 744
| Com 0,93 x 3,20m |  | 0 |  | 0
| Vão de porta com uma folha pivotante |  | 0 |  | 0
| Engradado de madeira de 50mm de esp. com contraplacado de madeira de Mogno com 12mm de esp. em ambas as faces, Aros em chapa |  | 0 |  | 0
11.1.60 | C.VI.10 | un | 1 | 840 | 840
| Com 1,05 x 3,20m |  | 0 |  | 0
| Vão de porta com uma folha pivotante |  | 0 |  | 0
| Engradado de madeira de 50mm de esp. com contraplacado de madeira de Mogno com 12mm de esp. em ambas as faces, Aros em chapa |  | 0 |  | 0
11.1.61 | C.VI.11 | un | 1 | 1120 | 1120
| Com 1,40 x 3,20m |  | 0 |  | 0
| Vão de porta com uma folha pivotante |  | 0 |  | 0
| Engradado de madeira de 50mm de esp. com contraplacado de madeira de Mogno com 12mm de esp. em ambas as faces, Aros em chapa |  | 0 |  | 0
11.1.62 | C.VI.12 | un | 1 | 1000 | 1000
| Com 1,25 x 3,20m |  | 0 |  | 0
| Vão de porta de correr |  | 0 |  | 0
| Engradado de madeira de 50mm de esp. com contraplacado de madeira de Mogno com 12mm de esp. em ambas as faces, Aros em chapa |  | 0 |  | 0
11.1.63 | C.VI.13 | un | 1 | 2288 | 2288
| Com 2,86 x 3,20m |  | 0 |  | 0
| Vão de porta com uma folha pivotante |  | 0 |  | 0
| Engradado de madeira de 50mm de esp. com contraplacado de madeira de Mogno com 12mm de esp. em ambas as faces, Aros em chapa |  | 0 |  | 0
11.1.64 | C.VI.14 | un | 3 | 840 | 2520
| Com 1,05 x 3,20m |  | 0 |  | 0
| Vão de porta com uma folha pivotante |  | 0 |  | 0
| Engradado de madeira de 50mm de esp. com contraplacado de madeira de Mogno com 12mm de esp. em ambas as faces, Aros em chapa |  | 0 |  | 0
11.1.65 | C.VI.15 | un | 1 | 1080 | 1080
| Com 1,35 x 3,20m |  | 0 |  | 0
| Vão de porta com uma folha pivotante |  | 0 |  | 0
| Engradado de madeira de 50mm de esp. com contraplacado de madeira de Mogno com 12mm de esp. em ambas as faces, Aros em chapa |  | 0 |  | 0
11.1.66 | C.VI.17 | un | 1 | 2000 | 2000
| Com 2,50 x 3,20m |  | 0 |  | 0
| Vão de porta com uma folha pivotante |  | 0 |  | 0
| Engradado de madeira de 50mm de esp. com contraplacado de madeira de Mogno com 12mm de esp. em ambas as faces, Aros em chapa |  | 0 |  | 0
11.1.67 | C.VI.18 | un | 1 | 3040 | 3040
| Com (2,05 + 1,75) x 3,20m |  | 0 |  | 0
| Conjunto constituido por uma porta de batente e uma porta de correr |  | 0 |  | 0
| Engradado de madeira de 50mm de esp. com contraplacado de madeira de Mogno com 12mm de esp. em ambas as faces, Aros em chapa |  | 0 |  | 0
11.1.68 | C.VI.19 | un | 1 | 6000 | 6000
| Com (3,40 + 2,00 + 2,10) x 3,20m |  | 0 |  | 0
| Conjunto constituido por uma porta de batente e duas porta de correr |  | 0 |  | 0
| Engradado de madeira de 50mm de esp. com contraplacado de madeira de Mogno com 12mm de esp. em ambas as faces, Aros em chapa |  | 0 |  | 0
11.1.69 | C.VI.21 | un | 1 | 420 | 420
| Com 0,80 x 2,10m |  | 0 |  | 0
| Vão de porta com uma folha pivotante |  | 0 |  | 0
| Engradado de madeira de 50mm de esp. com contraplacado de madeira de Mogno com 12mm de esp. em ambas as faces, Aros em chapa |  | 0 |  | 0
11.1.70 | C.VI.22 | un | 2 | 1012.5 | 2025
| Com 1,50 x 2,70m |  | 0 |  | 0
| Vão de porta com uma folha pivotante |  | 0 |  | 0
| Engradado de madeira de 50mm de esp. com contraplacado de madeira de Mogno com 12mm de esp. em ambas as faces, Aros em chapa |  | 0 |  | 0
11.1.71 | C.VI.23 | un | 2 | 675 | 1350
| Com 1,00 x 2,70m |  | 0 |  | 0
| Vão de porta com uma folha pivotante |  | 0 |  | 0
| Engradado de madeira de 50mm de esp. com contraplacado de madeira de Mogno com 12mm de esp. em ambas as faces, Aros em chapa |  | 0 |  | 0
11.1.72 | C.VI.24 | un | 2 | 911.25 | 1822.5
| Com 1,35 x 2,70m |  | 0 |  | 0
| Vão de porta com uma folha pivotante |  | 0 |  | 0
| Engradado de madeira de 50mm de esp. com contraplacado de madeira de Mogno com 12mm de esp. em ambas as faces, Aros em chapa |  | 0 |  | 0
11.1.73 | C.VI.25 | un | 2 | 843.75 | 1687.5
| Com 1,25 x 2,70m |  | 0 |  | 0
| Vão de porta de correr |  | 0 |  | 0
| Engradado de madeira de 50mm de esp. com contraplacado de madeira de Mogno com 12mm de esp. em ambas as faces, Aros em chapa |  | 0 |  | 0
11.1.74 | C.VI.26 | un | 2 | 1930.5 | 3861
| Com 2,86 x 2,70m |  | 0 |  | 0
| Vão de porta com uma folha pivotante |  | 0 |  | 0
| Engradado de madeira de 50mm de esp. com contraplacado de madeira de Mogno com 12mm de esp. em ambas as faces, Aros em chapa |  | 0 |  | 0
11.1.75 | C.VI.27 | un | 4 | 708.75 | 2835
| Com 1,05 x 2,70m |  | 0 |  | 0
| Vão de porta com uma folha pivotante |  | 0 |  | 0
| Engradado de madeira de 50mm de esp. com contraplacado de madeira de Mogno com 12mm de esp. em ambas as faces, Aros em chapa |  | 0 |  | 0
11.1.76 | C.VI.28 | un | 2 | 911.25 | 1822.5
| Com 1,35 x 2,70m |  | 0 |  | 0
| Vão de porta com uma folha pivotante |  | 0 |  | 0
| Engradado de madeira de 50mm de esp. com contraplacado de madeira de Mogno com 12mm de esp. em ambas as faces, Aros em chapa |  | 0 |  | 0
11.1.77 | C.VI.30 | un | 1 | 1687.5 | 1687.5
| Com 2,50 x 2,70m |  | 0 |  | 0
| Vão de porta com uma folha pivotante |  | 0 |  | 0
| Engradado de madeira de 50mm de esp. com contraplacado de madeira de Mogno com 12mm de esp. em ambas as faces, Aros em chapa |  | 0 |  | 0
11.1.78 | C.VI.31 | un | 1 | 2571.75 | 2571.75
| Com (2,05 + 1,76) x 2,70m |  | 0 |  | 0
| Conjunto constituido por porta de batente e porta de correr |  | 0 |  | 0
| Engradado de madeira de 50mm de esp. com contraplacado de madeira de Mogno com 12mm de esp. em ambas as faces, Aros em chapa |  | 0 |  | 0
11.1.79 | C.VI.32 | un | 1 | 5076 | 5076
| Com (3,42 + 2,00 + 2,10) x 2,70m |  | 0 |  | 0
| Conjunto constituido por porta de batente e duas portas de correr |  | 0 |  | 0
| Engradado de madeira de 50mm de esp. com contraplacado de madeira de Mogno com 12mm de esp. em ambas as faces, Aros em chapa |  | 0 |  | 0
11.2 | Fornecimento e assentamento de armários, incluindo todos os acessórios e fornecimentos necessários à sua montagem, tudo de acordo com as peças desenhadas e as condições técnicas do caderno de encargos. Com as seguintes caracteristicas : |  | 0 |  | 0
11.2.1 | ARM 01 | un | 1 | 776 | 776
| Com 3,88 x 3,84 x 0,60 |  |  |  | 0
| Estrutura em madeira maciça |  |  |  | 0
| Paineis de contraplacado de madeira com 12mm de esp. |  |  |  | 0
| Pintura a esmalte tipo "CIN" |  |  |  | 0
11.2.2 | ARM 01 | un | 1 | 742 | 742
| Com 3,71 x 3,84 x 0,60 |  |  |  | 0
| Estrutura em madeira maciça |  |  |  | 0
| Paineis de contraplacado de madeira com 12mm de esp. |  |  |  | 0
| Pintura a esmalte tipo "CIN" |  |  |  | 0
11.2.3 | ARM 01 | un | 1 | 382 | 382
| Com 1,91 x 3,84 x 0,60 |  |  |  | 0
| Estrutura em madeira maciça |  |  |  | 0
| Paineis de contraplacado de madeira com 12mm de esp. |  |  |  | 0
| Pintura a esmalte tipo "CIN" |  |  |  | 0
11.2.4 | ARM 02 | un | 1 | 762 | 762
| Com 3,81 x 2,78 x 0,60 |  |  |  | 0
| Estrutura em madeira maciça |  |  |  | 0
| Paineis de contraplacado de madeira com 12mm de esp. |  |  |  | 0
| Pintura a esmalte tipo "CIN" |  |  |  | 0
11.2.5 | ARM 02 | un | 1 | 716 | 716
| Com 3,58 x 2,78 x 0,60 |  |  |  | 0
| Estrutura em madeira maciça |  |  |  | 0
| Paineis de contraplacado de madeira com 12mm de esp. |  |  |  | 0
| Pintura a esmalte tipo "CIN" |  |  |  | 0
11.2.6 | ARM 02 | un | 1 | 476 | 476
| Com 2,38 x 2,78 x 0,60 |  |  |  | 0
| Estrutura em madeira maciça |  |  |  | 0
| Paineis de contraplacado de madeira com 12mm de esp. |  |  |  | 0
| Pintura a esmalte tipo "CIN" |  |  |  | 0
11.2.7 | ARM 03.1 | un | 1 | 228 | 228
| Com 1,14 x 0,77 x 0,60 |  |  |  | 0
| Estrutura em madeira maciça |  |  |  | 0
| Paineis de contraplacado de madeira com 12mm de esp. |  |  |  | 0
| Pintura a esmalte tipo "CIN" |  |  |  | 0
11.2.8 | ARM 03.2 | un | 1 | 200 | 200
| Com (0,18 + 0,11) x 0,77 x 0,60 |  |  |  | 0
| Estrutura em madeira maciça |  |  |  | 0
| Paineis de contraplacado de madeira com 12mm de esp. |  |  |  | 0
| Pintura a esmalte tipo "CIN" |  |  |  | 0
11.2.9 | ARM 03.3 | un | 1 | 356 | 356
| Com 1,78 x 0,77 x 0,60 |  |  |  | 0
| Estrutura em madeira maciça |  |  |  | 0
| Paineis de contraplacado de madeira com 12mm de esp. |  |  |  | 0
| Pintura a esmalte tipo "CIN" |  |  |  | 0
11.2.10 | ARM 03.4 | un | 1 | 250 | 250
| Com (0,22 + 0,57) x 0,77 x 0,60 |  |  |  | 0
| Estrutura em madeira maciça |  |  |  | 0
| Paineis de contraplacado de madeira com 12mm de esp. |  |  |  | 0
| Pintura a esmalte tipo "CIN" |  |  |  | 0
11.2.11 | ARM 03.5 | un | 1 | 190 | 190
| Com 0,95 x 0,77 x 0,60 |  |  |  | 0
| Estrutura em madeira maciça |  |  |  | 0
| Paineis de contraplacado de madeira com 12mm de esp. |  |  |  | 0
| Pintura a esmalte tipo "CIN" |  |  |  | 0
11.2.12 | ARM 03.6 | un | 1 | 300 | 300
| Com 1,50 x 0,77 x 0,60 |  |  |  | 0
| Estrutura em madeira maciça |  |  |  | 0
| Paineis de contraplacado de madeira com 12mm de esp. |  |  |  | 0
| Pintura a esmalte tipo "CIN" |  |  |  | 0
11.2.13 | ARM EXT + BIA | un | 18 | 250 | 4500
| Estrutura em madeira maciça |  |  |  | 0
| Paineis de contraplacado de madeira com 12mm de esp. |  |  |  | 0
| Pintura a esmalte tipo "CIN" |  |  |  | 0
11.2.14 | Amário do compartimento C.0.06 | un | 1 | 958 | 958
| Com 4,79 x 2,75 x (variavel) |  |  |  | 0
| Estrutura em madeira maciça |  |  |  | 0
| Paineis de contraplacado de madeira com 12mm de esp. |  |  |  | 0
| Pintura a esmalte tipo "CIN" |  |  |  | 0
11.2.15 | Amário do compartimento C.1.14 | un | 1 | 224 | 224
| Com 1,12 x 4,95 x 0,60 |  |  |  | 0
| Estrutura em madeira maciça |  |  |  | 0
| Paineis de contraplacado de madeira com 12mm de esp. |  |  |  | 0
| Pintura a esmalte tipo "CIN" |  |  |  | 0
11.2.16 | Amário do compartimento C.2.12 | un | 1 | 230 | 230
| Com 1,12 x 3,80 x 0,60 |  |  |  | 0
| Estrutura em madeira maciça |  |  |  | 0
| Paineis de contraplacado de madeira com 12mm de esp. |  |  |  | 0
| Pintura a esmalte tipo "CIN" |  |  |  | 0
11.2.17 | Amário do compartimento C.3.08 | un | 1 | 224 | 224
| Com 1,12 x 3,00 x 0,60 |  |  |  | 0
| Estrutura em madeira maciça |  |  |  | 0
| Paineis de contraplacado de madeira com 12mm de esp. |  |  |  | 0
| Pintura a esmalte tipo "CIN" |  |  |  | 0
11.2.18 | Amário do compartimento B.VI.01 (bastidor) | un | 1 | 334 | 334
| Com 1,67 x 4,00 x 0,90 |  | 0 |  | 0
| Estrutura em madeira maciça |  | 0 |  | 0
| Paineis de contraplacado de madeira com 12mm de esp. |  | 0 |  | 0
| Pintura a esmalte tipo "CIN" |  | 0 |  | 0
11.2.19 | Amário do compartimento B.VI.07 (área técnica) | un | 1 | 368 | 368
| Com 1,84 x 4,00 x 0,90 |  | 0 |  | 0
| Estrutura em madeira maciça |  | 0 |  | 0
| Paineis de contraplacado de madeira com 12mm de esp. |  | 0 |  | 0
| Pintura a esmalte tipo "CIN" |  | 0 |  | 0
11.2.20 | Amário do compartimento A.1.01 (área técnica) | un | 1 | 374 | 374
| Com 1,87 x 4,00 x 0,90 |  | 0 |  | 0
| Estrutura em madeira maciça |  | 0 |  | 0
| Paineis de contraplacado de madeira com 12mm de esp. |  | 0 |  | 0
| Pintura a esmalte tipo "CIN" |  | 0 |  | 0
11.2.21 | Amário do compartimento C.2.10 (área técnica) | un | 1 | 324 | 324
| Com 1,62 x 3,60 x 0,56 |  | 0 |  | 0
| Estrutura em madeira maciça |  | 0 |  | 0
| Paineis de contraplacado de madeira com 12mm de esp. |  | 0 |  | 0
| Pintura a esmalte tipo "CIN" |  | 0 |  | 0
11.2.22 | Amário do compartimento B.2.01 (bastidor) | un | 1 | 512 | 512
| Com 2,56 x 3,60 x 0,56 |  | 0 |  | 0
| Estrutura em madeira maciça |  | 0 |  | 0
| Paineis de contraplacado de madeira com 12mm de esp. |  | 0 |  | 0
| Pintura a esmalte tipo "CIN" |  | 0 |  | 0
11.2.23 | Amário do compartimento A.2.01 (área técnica) | un | 1 | 470 | 470
| Com 2,35 x 3,60 x 0,56 |  | 0 |  | 0
| Estrutura em madeira maciça |  | 0 |  | 0
| Paineis de contraplacado de madeira com 12mm de esp. |  | 0 |  | 0
| Pintura a esmalte tipo "CIN" |  | 0 |  | 0
11.2.24 | Amário do compartimento A.2.02 (área técnica) | un | 1 | 150 | 150
| Com 0,74 x 3,60 x 0,56 |  | 0 |  | 0
| Estrutura em madeira maciça |  | 0 |  | 0
| Paineis de contraplacado de madeira com 12mm de esp. |  | 0 |  | 0
| Pintura a esmalte tipo "CIN" |  | 0 |  | 0
11.2.25 | Amário do compartimento B.3.02 (bastidor) | un | 1 | 414 | 414
| Com 2,07 x 3,30 x 0,56 |  | 0 |  | 0
| Estrutura em madeira maciça |  | 0 |  | 0
| Paineis de contraplacado de madeira com 12mm de esp. |  | 0 |  | 0
| Pintura a esmalte tipo "CIN" |  | 0 |  | 0
11.2.26 | Amário do compartimento B.3.02 | un | 1 | 366 | 366
| Com 1,83 x 3,30 x 0,56 |  | 0 |  | 0
| Estrutura em madeira maciça |  | 0 |  | 0
| Paineis de contraplacado de madeira com 12mm de esp. |  | 0 |  | 0
| Pintura a esmalte tipo "CIN" |  | 0 |  | 0
11.2.27 | Amário do compartimento A.3.01 (área técnica) | un | 1 | 470 | 470
| Com 2,35 x 3,30 x 0,56 |  | 0 |  | 0
| Estrutura em madeira maciça |  | 0 |  | 0
| Paineis de contraplacado de madeira com 12mm de esp. |  | 0 |  | 0
| Pintura a esmalte tipo "CIN" |  | 0 |  | 0
11.2.28 | Amário do compartimento A.3.02 (área técnica) | un | 1 | 150 | 150
| Com 0,74 x 3,30 x 0,56 |  |  |  | 0
| Estrutura em madeira maciça |  |  |  | 0
| Paineis de contraplacado de madeira com 12mm de esp. |  |  |  | 0
| Pintura a esmalte tipo "CIN" |  |  |  | 0
12 | SERRALHARIAS |  | 0 |  | 0
12.1 | Fornecimento e assentamento de guarda metálica revestida em ambas as faces com paineis tipo "Naturocimento - Cembrit Fusion" de 12mm de espessura, incluíndo todos os acessórios e fornecimentos necessários à sua montagem, tudo de acordo com as peças desenhadas e as condições técnicas do caderno de encargos. |  | 0 |  | 0
12.1.1 | Para o vão A.VE.16 com 1,00m | un | 16 | 250 | 4000
12.1.2 | Para o vão A.VE.17 com 0,93m | un | 12 | 232.5 | 2790
12.1.3 | Para o vão A.VE.18 com 1,02m | un | 1 | 255 | 255
12.1.4 | Para o vão A.VE.19 com 0,70m | un | 12 | 175 | 2100
12.2 | Fornecimento e assentamento de guarda metálica tubulao com RHS revestida em ambas as faces com contraplacado de 15mm pintado, incluíndo todos os acessórios e fornecimentos necessários à sua montagem, tudo de acordo com as peças desenhadas e as condições técnicas do caderno de encargos. | ml | 90.98 | 250 | 22745
12.3 | Fornecimento e assentamento de guarda metálica com prumos de ferro fundido reutilizados e corrimão em tubos de ferro soldados, incluíndo todos os acessórios e fornecimentos necessários à sua montagem, tudo de acordo com as peças desenhadas e as condições técnicas do caderno de encargos. | ml | 21.85 | 200 | 4370
12.4 | Fornecimento e assentamento de soleira em chapa de zinco pintado, incluíndo todos os acessórios e fornecimentos necessários à sua montagem, tudo de acordo com as peças desenhadas e as condições técnicas do caderno de encargos. |  | 0 |  | 0
12.4.1 | Para o vão B.VE.10 com 1,76m | un | 1 | 44 | 44
12.4.2 | Para o vão B.VE.11 com 1,10m | un | 1 | 27.5 | 27.5
12.4.3 | Para o vão C.VE.26 com 1,80m | un | 1 | 45 | 45
12.5 | Fornecimento e assentamento de vãos, incluindo todos os acessórios e fornecimentos necessários à sua montagem, tudo de acordo com as peças desenhadas e as condições técnicas do caderno de encargos. Com as seguintes caracteristicas : |  | 0 |  | 0
12.5.1 | A.VE.04 | un | 1 | 10352.48 | 10352.48
| Com 14,54 x 3,56m |  | 0 |  | 0
| Vão de janela com oito folha de correr do Tipo "Vitrocsa" |  | 0 |  | 0
| Com vidros duplos 8.10.8 com factor solar de 75% |  | 0 |  | 0
| Portada interior em contraplacado pintado Tipo "Vitrocsa", com 14,54 x 4,00m |  | 0 |  | 0
| Estrutura metálica de suporte |  | 0 |  | 0
12.5.2 | A.VE.20 | un | 1 | 672 | 672
| Com 1,20 x 3,80m |  | 0 |  | 0
| Claraboia tipo "Exuvent ventira" |  | 0 |  | 0
| Motorização |  | 0 |  | 0
| Com vidros duplos com factor solar de 40% |  | 0 |  | 0
12.5.3 | B.VE.12 | un | 1 | 852.8 | 852.8
| Com 1,30 x 3,28m |  | 0 |  | 0
| Claraboia tipo "Exuvent ventira" |  | 0 |  | 0
| Motorização |  | 0 |  | 0
| Com vidros duplos com factor solar de 40% |  | 0 |  | 0
12.5.4 | C.VE.02 | un | 1 | 1204 | 1204
| Com 2,15 x 2,80m |  | 0 |  | 0
| Vão de janela com duas folha de correr do Tipo "Vitrocsa" |  | 0 |  | 0
| Com vidro temprado 8.10.8 com factor solar de 75% |  | 0 |  | 0
| Portada exterior em engradado de madeira 50mm esp. com contraplacado de madeira de afizelia com 12mm de esp. em ambas as faces, com 2,35 x 3,45m |  | 0 |  | 0
| Estrutura metálica de suporte |  | 0 |  | 0
12.5.5 | C.VE.03 | un | 1 | 2435.94 | 2435.94
| Com 3,51 x 3,47m |  | 0 |  | 0
| Vão de janela com duas folha de correr do Tipo "Vitrocsa" |  | 0 |  | 0
| Com vidro duplo temprado 8.10.8 com factor solar de 75% |  | 0 |  | 0
| Estrutura metálica de suporte |  | 0 |  | 0
12.5.6 | C.VE.04 | un | 1 | 3664.32 | 3664.32
| Com 5,28 x 3,47m |  | 0 |  | 0
| Vão de janela com duas folha de correr do Tipo "Vitrocsa" |  | 0 |  | 0
| Com vidro duplo temprado 8.10.8 com factor solar de 75% |  | 0 |  | 0
| Estrutura metálica de suporte |  | 0 |  | 0
12.5.7 | C.VE.05 | un | 1 | 1187.2 | 1187.2
| Com 2,12 x 2,80m |  | 0 |  | 0
| Vão de porta pivotante do Tipo "Vitrocsa" |  | 0 |  | 0
| Com vidro duplo temprado 8.10.8 com factor solar de 75% |  | 0 |  | 0
| Estrutura metálica de suporte |  | 0 |  | 0
| Verga em chapa metalica galvanizada e pintada |  | 0 |  | 0
12.5.8 | C.VE.06 | un | 1 | 1080 | 1080
| Com 2,70 x 2,00m |  | 0 |  | 0
| Portão de correr em chapa metalica galvanizada e pintada de 5mm esp. |  | 0 |  | 0
| Estrutura metálica de suporte |  | 0 |  | 0
12.5.9 | C.VE.07 | un | 1 | 1115.04 | 1115.04
| Com 4,04 x 1,38m |  | 0 |  | 0
| Vão de porta pivotante do Tipo "Vitrocsa" |  | 0 |  | 0
| Com vidro duplo temprado 8.10.8 com factor solar de 75% |  | 0 |  | 0
12.5.10 | C.VE.08 | un | 1 | 1394.4 | 1394.4
| Com 3,32 x 2,10m |  | 0 |  | 0
| Vão com folha fixa Tipo "Vitrocsa" |  | 0 |  | 0
| Com vidro duplo temprado 8.10.8 com factor solar de 75% |  | 0 |  | 0
12.5.11 | C.VE.09 | un | 1 | 772.8 | 772.8
| Com 1,84 x 2,10m |  | 0 |  | 0
| Vão com folha fixa e folha pivotante Tipo "Vitrocsa" |  | 0 |  | 0
| Com vidro duplo temprado 8.10.8 com factor solar de 75% |  | 0 |  | 0
| Verga e mbreiras em chapa metalica galvanizada e pintada |  | 0 |  | 0
12.5.12 | C.VE.10 | un | 1 | 260.4 | 260.4
| Com 1,55 x 0,84m |  | 0 |  | 0
| Vão com folha fixa e Tipo "Vitrocsa" |  | 0 |  | 0
| Com vidro duplo temprado 8.10.8 com factor solar de 75% |  | 0 |  | 0
| Verga e mbreiras em chapa metalica galvanizada e pintada |  | 0 |  | 0
12.5.13 | C.VE.11 | un | 1 | 204 | 204
| Com 0,60 x 1,70m |  | 0 |  | 0
| Vão com folha pivotante e Tipo "Vitrocsa" |  | 0 |  | 0
| Com vidro duplo temprado 8.10.8 com factor solar de 75% |  | 0 |  | 0
| Verga e mbreiras em chapa metalica galvanizada e pintada |  | 0 |  | 0
12.5.14 | C.VE.12 | un | 1 | 691.3 | 691.3
| Com 1,55 x 2,23m |  | 0 |  | 0
| Vão com folha fixa Tipo "Vitrocsa" |  | 0 |  | 0
| Com vidro duplo temprado 8.10.8 com factor solar de 75% |  | 0 |  | 0
12.5.15 | C.VE.13 | un | 1 | 500 | 500
| Com dim. 0,30m |  | 0 |  | 0
| Grelha de ventilação em aluminio anodizado |  | 0 |  | 0
12.5.16 | C.VE.14 | un | 3 | 2560 | 7680
| Com 4,00 x 3,20m |  | 0 |  | 0
| Vão de janela com duas folha de correr do Tipo "Vitrocsa" |  | 0 |  | 0
| Com vidro temprado 8.10.8 com factor solar de 75% |  | 0 |  | 0
| Portada exterior constituida por metálicos preenchidos com reguas de madeira de teca 30x60mm espaçados a 30mm, com 4,45 x 4,15m |  | 0 |  | 0
| Estrutura metálica de suporte |  | 0 |  | 0
12.5.17 | C.VE.15 | un | 1 | 2739.2 | 2739.2
| Com 4,28 x 3,20m |  | 0 |  | 0
| Vão de janela com duas folha de correr do Tipo "Vitrocsa" |  | 0 |  | 0
| Com vidro temprado 8.10.8 com factor solar de 75% |  | 0 |  | 0
| Portada exterior constituida por metálicos preenchidos com reguas de madeira de teca 30x60mm espaçados a 30mm, com 4,25 x 4,15m |  | 0 |  | 0
| Estrutura metálica de suporte |  | 0 |  | 0
12.5.18 | C.VE.16 | un | 1 | 2028.8 | 2028.8
| Com 3,17 x 3,20m |  | 0 |  | 0
| Vão de janela com duas folha de correr do Tipo "Vitrocsa" |  | 0 |  | 0
| Com vidro temprado 8.10.8 com factor solar de 75% |  | 0 |  | 0
| Portada exterior constituida por metálicos preenchidos com reguas de madeira de teca 30x60mm espaçados a 30mm, com 3,17 x 4,15m |  | 0 |  | 0
| Estrutura metálica de suporte |  | 0 |  | 0
12.5.19 | C.VE.17 | un | 1 | 4089.6 | 4089.6
| Com 6,39 x 3,20m |  | 0 |  | 0
| Vão de janela com duas folha de correr do Tipo "Vitrocsa" |  | 0 |  | 0
| Com vidro temprado 8.10.8 com factor solar de 75% |  | 0 |  | 0
| Portada exterior constituida por metálicos preenchidos com reguas de madeira de teca 30x60mm espaçados a 30mm, com 6,39 x 4,16m |  | 0 |  | 0
| Estrutura metálica de suporte |  | 0 |  | 0
12.5.20 | C.VE.18 | un | 1 | 1274.4 | 1274.4
| Com 1,80 x 3,54m |  | 0 |  | 0
| Vão com folha fixa Tipo "Vitrocsa" |  | 0 |  | 0
| Com vidro duplo temprado 8.10.8 com factor solar de 75% |  | 0 |  | 0
| Estrutura metálica de suporte |  | 0 |  | 0
| Paineis de gesso cartonado pintados |  | 0 |  | 0
12.5.21 | C.VE.19 | un | 1 | 1500 | 1500
| Com 3,75 x 2,00m |  | 0 |  | 0
| Vão com folha fixa Tipo "Vitrocsa" |  | 0 |  | 0
| Com vidro duplo temprado 8.10.8 com factor solar de 75% |  | 0 |  | 0
| Verga e mbreiras em chapa metalica galvanizada e pintada |  | 0 |  | 0
12.5.22 | C.VE.20 | un | 1 | 988 | 988
| Com 2,47 x 2,00m |  | 0 |  | 0
| Vão com folha fixa Tipo "Vitrocsa" |  | 0 |  | 0
| Com vidro duplo temprado 8.10.8 com factor solar de 75% |  | 0 |  | 0
| Verga e mbreiras em chapa metalica galvanizada e pintada |  | 0 |  | 0
12.5.23 | C.VE.21 | un | 1 | 340 | 340
| Com 0,85 x 2,00m |  | 0 |  | 0
| Vão com folha fixa Tipo "Vitrocsa" |  | 0 |  | 0
| Com vidro duplo temprado 8.10.8 com factor solar de 75% |  | 0 |  | 0
| Verga e mbreiras em chapa metalica galvanizada e pintada |  | 0 |  | 0
| Lamelas de desenfumagem do tipo "Exuvent Eura ref. 60-3.600.720, com 730x850mm |  | 0 |  | 0
12.5.24 | C.VE.22 | un | 3 | 2160 | 6480
| Com 4,00 x 2,70m |  | 0 |  | 0
| Vão de janela com duas folha de correr do Tipo "Vitrocsa" |  | 0 |  | 0
| Com vidro temprado 8.10.8 com factor solar de 75% |  | 0 |  | 0
| Portada exterior constituida por metálicos preenchidos com reguas de madeira de teca 30x60mm espaçados a 30mm, com 4,25 x 3,80m |  | 0 |  | 0
| Estrutura metálica de suporte |  | 0 |  | 0
| Paineis de gesso cartonado pintados |  | 0 |  | 0
12.5.25 | C.VE.23 | un | 1 | 2311.2 | 2311.2
| Com 4,28 x 2,70m |  | 0 |  | 0
| Vão de janela com duas folha de correr do Tipo "Vitrocsa" |  | 0 |  | 0
| Com vidro temprado 8.10.8 com factor solar de 75% |  | 0 |  | 0
| Portada exterior constituida por metálicos preenchidos com reguas de madeira de teca 30x60mm espaçados a 30mm, com 4,25 x 3,80m |  | 0 |  | 0
| Estrutura metálica de suporte |  | 0 |  | 0
| Paineis de gesso cartonado pintados |  | 0 |  | 0
12.5.26 | C.VE.23 | un | 1 | 1711.8 | 1711.8
| Com 3,17 x 2,70m |  | 0 |  | 0
| Vão de janela com duas folha de correr do Tipo "Vitrocsa" |  | 0 |  | 0
| Com vidro temprado 8.10.8 com factor solar de 75% |  | 0 |  | 0
| Portada exterior constituida por metálicos preenchidos com reguas de madeira de teca 30x60mm espaçados a 30mm, com 3,18 x 3,80m |  | 0 |  | 0
| Estrutura metálica de suporte |  | 0 |  | 0
| Paineis de gesso cartonado pintados |  | 0 |  | 0
12.5.27 | C.VE.25 | un | 1 | 3450.6 | 3450.6
| Com 6,39 x 2,70m |  | 0 |  | 0
| Vão de janela com duas folha de correr do Tipo "Vitrocsa" |  | 0 |  | 0
| Com vidro temprado 8.10.8 com factor solar de 75% |  | 0 |  | 0
| Portada exterior constituida por metálicos preenchidos com reguas de madeira de teca 30x60mm espaçados a 30mm, com 6,50 x 3,90m |  | 0 |  | 0
| Estrutura metálica de suporte |  | 0 |  | 0
| Paineis de gesso cartonado pintados |  | 0 |  | 0
12.5.28 | C.VE.26 | un | 1 | 972 | 972
| Com 1,80 x 2,70m |  | 0 |  | 0
| Vão com folha fixa Tipo "Vitrocsa" |  | 0 |  | 0
| Com vidro duplo temprado 8.10.8 com factor solar de 75% |  | 0 |  | 0
| Verga e mbreiras em chapa metalica galvanizada e pintada |  | 0 |  | 0
| Estrutura metálica de suporte |  | 0 |  | 0
12.5.29 | C.VE.27 | un | 1 | 1223.6 | 1223.6
| Com 2,66 x 1,30m |  | 0 |  | 0
| Vão com folha fixa e uma folha de batente Tipo "Vitrocsa" |  | 0 |  | 0
| Com vidro duplo temprado 8.10.8 com factor solar de 75% |  | 0 |  | 0
12.5.30 | C.VE.28 | un | 1 | 1223.6 | 1223.6
| Com 2,66 x 1,30m |  | 0 |  | 0
| Vão com folha pivotante Tipo "Vitrocsa" |  | 0 |  | 0
| Com vidro duplo temprado 8.10.8 com factor solar de 75% |  | 0 |  | 0
| Verga e mbreiras em chapa metalica galvanizada e pintada |  | 0 |  | 0
12.5.31 | C.VE.29 | un | 1 | 124.1 | 124.1
| Com 0,73 x 0,85m |  | 0 |  | 0
| Lamelas de desenfumagem do tipo "Exuvent Eura ref. 60-3.600.720 |  | 0 |  | 0
12.5.32 | C.VE.30 | un | 2 | 1284.8 | 2569.6
| Com 2,92 x 2,20m |  | 0 |  | 0
| Vão com folha pivotante Tipo "Vitrocsa" |  | 0 |  | 0
| Com vidro duplo temprado 8.10.8 com factor solar de 75% |  | 0 |  | 0
| Lamelas de desenfumagem do tipo "Exuvent Eura ref. 60-3.600.720, com 730x850mm |  | 0 |  | 0
12.5.33 | C.VE.31 | un | 2 | 200 | 400
| Com 0,60 x 0,60m |  | 0 |  | 0
| Vão de batente de desenfumagem do tipo "Exuvent Inova" |  | 0 |  | 0
12.5.34 | C.VE.32 | un | 2 | 1030.96 | 2061.92
| Com 1,96 x 2,63m |  | 0 |  | 0
| Vão com duas folhas de correr Tipo "Vitrocsa" |  | 0 |  | 0
| Com vidro duplo temprado 8.10.8 com factor solar de 75% |  | 0 |  | 0
| Verga e mbreiras em chapa metalica galvanizada e pintada |  | 0 |  | 0
| Estrutura metálica de suporte |  | 0 |  | 0
12.5.35 | C.VE.33 | un | 1 | 2160 | 2160
| Com 4,00 x 2,70m |  | 0 |  | 0
| Vão de janela com duas folha de correr do Tipo "Vitrocsa" |  | 0 |  | 0
| Com vidro temprado 8.10.8 com factor solar de 75% |  | 0 |  | 0
| Portada exterior constituida por metálicos preenchidos com reguas de madeira de teca 30x60mm espaçados a 30mm, com 4,24 x 3,90m |  | 0 |  | 0
| Estrutura metálica de suporte |  | 0 |  | 0
| Paineis de gesso cartonado pintados |  | 0 |  | 0
12.5.36 | C.VE.34 | un | 1 | 2311.2 | 2311.2
| Com 4,28 x 2,70m |  | 0 |  | 0
| Vão de janela com duas folha de correr do Tipo "Vitrocsa" |  | 0 |  | 0
| Com vidro temprado 8.10.8 com factor solar de 75% |  | 0 |  | 0
| Portada exterior constituida por metálicos preenchidos com reguas de madeira de teca 30x60mm espaçados a 30mm, com 4,24 x 3,90m |  | 0 |  | 0
| Estrutura metálica de suporte |  | 0 |  | 0
| Paineis de gesso cartonado pintados |  | 0 |  | 0
12.5.37 | C.VE.35 | un | 1 | 1711.8 | 1711.8
| Com 3,17 x 2,70m |  | 0 |  | 0
| Vão de janela com duas folha de correr do Tipo "Vitrocsa" |  | 0 |  | 0
| Com vidro temprado 8.10.8 com factor solar de 75% |  | 0 |  | 0
| Portada exterior constituida por metálicos preenchidos com reguas de madeira de teca 30x60mm espaçados a 30mm, com 3,18 x 3,90m |  | 0 |  | 0
| Estrutura metálica de suporte |  | 0 |  | 0
| Paineis de gesso cartonado pintados |  | 0 |  | 0
12.5.38 | C.VE.36 | un | 1 | 584 | 584
| Com 1,46 x 2,00m |  | 0 |  | 0
| Vão de janela com uma folha de batente do Tipo "Vitrocsa" |  | 0 |  | 0
| Com vidro temprado 8.10.8 com factor solar de 75% |  | 0 |  | 0
12.5.39 | C.VE.37 | un | 1 | 802.5 | 802.5
| Com 1,25 x 3,21m |  |  |  | 0
| Claraboia tipo "Exuvent ventira" |  |  |  | 0
| Motorização |  |  |  | 0
| Com vidros duplos com factor solar de 40% |  |  |  | 0
12.5.40 | C.VI.10 | un | 1 | 416 | 416
| Com 0,65 x 3,20m |  | 0 |  | 0
| Vão de janela com uma folha de fixa do Tipo "Vitrocsa" |  | 0 |  | 0
| Com vidro temprado 8.10.8 com factor solar de 75% |  | 0 |  | 0
12.5.41 | C.VI.16 | un | 1 | 2918.4 | 2918.4
| Com 3,04 x 3,20m |  | 0 |  | 0
| Porta pará-chamas de duas folhas de batente tipo "DE COENE" |  | 0 |  | 0
| Engradado de madeira de 50mm de esp. com contraplacado de madeira de Mogno com 12mm de esp. em ambas as faces, Aros em chapa |  | 0 |  | 0
| Retentores magneticos ligados ao CDI |  | 0 |  | 0
12.5.42 | C.VI.20 | un | 1 | 1248 | 1248
| Com 1,95 x 3,20m |  | 0 |  | 0
| Porta pará-chamas de duas folhas de batente tipo "DE COENE" |  | 0 |  | 0
| Engradado de madeira de 50mm de esp. com contraplacado de madeira de Mogno com 12mm de esp. em ambas as faces, Aros em chapa |  | 0 |  | 0
| Retentores magneticos ligados ao CDI |  | 0 |  | 0
12.5.43 | C.VI.29 | un | 2 | 2365.2 | 4730.4
| Com 2,92 x 2,70m |  | 0 |  | 0
| Porta pará-chamas de duas folhas de batente tipo "DE COENE" |  | 0 |  | 0
| Engradado de madeira de 50mm de esp. com contraplacado de madeira de Mogno com 12mm de esp. em ambas as faces, Aros em chapa |  | 0 |  | 0
| Retentores magneticos ligados ao CDI |  | 0 |  | 0
12.5.44 | C.VI.33 | un | 1 | 1080 | 1080
| Com 2,00 x 2,70m |  | 0 |  | 0
| Porta pará-chamas de duas folhas de batente tipo "DE COENE" |  | 0 |  | 0
| Engradado de madeira de 50mm de esp. com contraplacado de madeira de Mogno com 12mm de esp. em ambas as faces, Aros em chapa |  | 0 |  | 0
| Retentores magneticos ligados ao CDI |  | 0 |  | 0
12.5.45 | C.VE.24 | un | 1 | 2739.2 | 2739.2
| Com 4,28 x 3,20m |  |  |  | 0
| Vão de janela com duas folha de correr do Tipo "Vitrocsa" |  |  |  | 0
| Com vidro temprado 8.10.8 com factor solar de 75% |  |  |  | 0
| Portada exterior constituida por metálicos preenchidos com reguas de madeira de teca 30x60mm espaçados a 30mm, com 4,25 x 4,15m |  |  |  | 0
| Estrutura metálica de suporte |  |  |  | 0
12.6 | Fornecimento e assentamento de guarda metálica da cobertura coberturas do edifício C constituídas por barras verticais de aço 30X5mm espaçadas de 12 em 12cm, com barra horizontal superior e inferior com as mesmas dimensões sendo a inferior elevada 10cm da base com fixações pontuais espaçadas de 60 cm.As guardas terão.20 de altura nas coberturas visitáveis e 0.60 nas não acessíveis ao público, incluíndo todos os acessórios e fornecimentos necessários à sua montagem, tudo de acordo com as peças desenhadas e as condições técnicas do caderno de encargos. | ml | 369.51 | 50 | 18475.5
12.7 | Fornecimento e assentamento de guarda metálica rampas exteriores dos edifícios C e B, com a constituição atrás referida com a altura de 0,90, incluindo corrimão duplo, incluíndo todos os acessórios e fornecimentos necessários à sua montagem, tudo de acordo com as peças desenhadas e as condições técnicas do caderno de encargos. | ml | 33.21 | 100 | 3321
12.8 | Fornecimento e assentamento de guarda metálica tubulao com RHS revestida em ambas as faces com contraplacado de 15mm pintado, rampa interior do edifício A, incluíndo todos os acessórios e fornecimentos necessários à sua montagem, tudo de acordo com as peças desenhadas e as condições técnicas do caderno de encargos. | ml | 3.2 | 100 | 320
12.9 | Fornecimento e assentamento de guarda metálica tubulao com RHS revestida em ambas as faces com contraplacado de 15mm pintado, rampa interior do edifício C, incluíndo todos os acessórios e fornecimentos necessários à sua montagem, tudo de acordo com as peças desenhadas e as condições técnicas do caderno de encargos. | ml | 16.5 | 100 | 1650
12.10 | Fornecimento e assentamento de guarda metálica tubulao com RHS revestida em ambas as faces com contraplacado de 15mm pintado, no interior do edifício C, incluíndo todos os acessórios e fornecimentos necessários à sua montagem, tudo de acordo com as peças desenhadas e as condições técnicas do caderno de encargos. | ml | 3.6 | 100 | 360
12.11 | Fornecimento e assentamento de escadas de acesso à cobertura do Edificio B, constituída por barra de ferro chata nas laterais e em degraus em varão, de acordo com o desenho ( corte H`), incluíndo todos os acessórios e fornecimentos necessários à sua montagem, tudo de acordo com as peças desenhadas e as condições técnicas do caderno de encargos. | vg | 1 | 100 | 100
12.12 | Fornecimento e assentamento de escadas de acesso à cobertura do Edificio C, constituída por barra de ferro chata nas laterais e em degraus em varão, de acordo com o desenho ( corte H`), incluíndo todos os acessórios e fornecimentos necessários à sua montagem, tudo de acordo com as peças desenhadas e as condições técnicas do caderno de encargos. | vg | 1 | 250 | 250
12.13 | Fornecimento e assentamento de 2 Grelhas de ventilação em alumínio lacado branco nas empenas do edifico A, incluíndo todos os acessórios e fornecimentos necessários à sua montagem, tudo de acordo com as peças desenhadas e as condições técnicas do caderno de encargos. | vg | 1 | 100 | 100
12.14 | Fornecimento e assentamento de grelha de alumínio termo lacado branco, a colocar na porta de acesso à esteira do edifício A, a a partir da cobertura do edifício B, incluíndo todos os acessórios e fornecimentos necessários à sua montagem, tudo de acordo com as peças desenhadas e as condições técnicas do caderno de encargos. | vg | 1 | 100 | 100
12.15 | Fornecimento e assentamento de tubo metálico preenchido com poliuretano expansível no interior em pavimentos exteriores do Edifício C, conforme Pormenor Tipo 3B (des.15.06), incluíndo todos os acessórios e fornecimentos necessários à sua montagem, tudo de acordo com as peças desenhadas e as condições técnicas do caderno de encargos. |  | 0 |  | 0
12.15.1 | Com secção 0,08x0,05m. | m | 126.02 | 10 | 1260.2
12.15.2 | Com secção 0,04x0,05m. | m | 85.1 | 5 | 425.5
12.16 | Fornecimento e assentamento de perfil de remate em chapa de zinco com desenvolvimento de aproximadamente 50cm, conforme Pormenor Tipo 3B (des.15.06), incluíndo todos os acessórios e fornecimentos necessários à sua montagem, tudo de acordo com as peças desenhadas e as condições técnicas do caderno de encargos. | m | 68.89 | 10 | 688.9
12.17 | Fornecimento e assentamento de Revestimento de testa da laje de betão em chapa quinada com,pa de zinco com desenvolvimento de aproximadamente 25cm, conforme Pormenor Tipo 3B (des.15.06), incluíndo todos os acessórios e fornecimentos necessários à sua montagem, tudo de acordo com as peças desenhadas e as condições técnicas do caderno de encargos. | m | 51.17 | 10 | 511.7
12.18 | Fornecimento e assentamento de capeamento em zinco com desenvolvimento de aproximadamente 35cm em cobertura ajardinada, conforme Pormenor Tipo 11A (des.15.18), incluíndo todos os acessórios e fornecimentos necessários à sua montagem, tudo de acordo com as peças desenhadas e as condições técnicas do caderno de encargos. | m | 128.39 | 10 | 1283.9
12.19 | Fornecimento e assentamento de chapa de zinco revestindo murete de alvenaria, conforme Pormenor Tipo 3C (des.15.07), incluíndo todos os acessórios e fornecimentos necessários à sua montagem, tudo de acordo com as peças desenhadas e as condições técnicas do caderno de encargos. | m | 15.22 | 10 | 152.2
12.20 | Fornecimento e assentamento de chapa metálica em fachadas com desenvolvimento de 2 x 0,16+0,05m, conforme pormenor PE.B1:C (des.16.09), incluíndo todos os acessórios e fornecimentos necessários à sua montagem, tudo de acordo com as peças desenhadas e as condições técnicas do caderno de encargos. | m | 72.48 | 10 | 724.8
12.21 | Fornecimento e assentamento de rufo em zinco fachadas com desenvolvimento de 0,40m, conforme pormenor PE.B1:C (des.16.09), incluíndo todos os acessórios e fornecimentos necessários à sua montagem, tudo de acordo com as peças desenhadas e as condições técnicas do caderno de encargos. | m | 120.8 | 10 | 1208
13 | REVESTIMENTOS DE PAREDES |  | 0 |  | 0
13.1 | PAREDES EXTERIORES |  | 0 |  | 0
13.1.1 | Execução de reboco fino de cal aérea não hidrofuga com aditivo prozolâmico tipo "Fradical", pronto para receber pintura final, incluindo salpisco, emboco, desempanagem de superfícies, aplicação prévia de aresta -guia em PVC (marca e referência a definir e aprovar pelo projectista e esquema de aplicação em conformidade com as exigências do fabricante), perfil de topo G gessos para remate e formação de alheta/junta na transição do rodapé/tecto, com todos os materiais e trabalhos inerentes. Tudo executado conforme desenhos de projecto e Caderno de Encargos. (RV.E.1) | m2 | 814.3924 | 15 | 12215.886
13.1.2 | Fornecimento e aplicação de sistema de isolamento térmico de paramentos exteriores do tipo "CAPOTTO", incluindo todos os materiais e trabalhos inerentes e necessários à perfeita execução de acordo com as especificações do fabricante, conforme projecto, com a seguinte constituição: | m2 | 834.881 | 35 | 29220.835
| Execução de limpeza e regularização das bases de aplicação. |  | 0 |  | 0
| Fornecimento e montagem de estrutura de arranque, suporte e fixação em cantoneira de PVC com abas acopuladas em tela de fibra de vidro do tipo ou equivalente a "CAPOTTO". |  | 0 |  | 0
| Fornecimento e aplicação de massa de adesiva do tipo ou equivalente a "CAPOTTO". |  | 0 |  | 0
| Fornecimento e aplicação de placas de poliestireno expândido do tipo ou equivalente a "ESFEROVITE-EPS 50" com 15KG/M3 de densidade e 50mm de espessura. |  | 0 |  | 0
| Fornecimento e aplicação de massa de base e recobrimento do tipo ou equivalente a "CAPOTTO", incluindo a incorporação de malha de reforço em fibra de vidro com densidade de 150KG/M2. |  | 0 |  | 0
| Fornecimento e aplicação de revestimento acrílico acetinado do tipo ou equivalente a "CAPOTTO". (RV.E.2) |  | 0 |  | 0
13.1.3 | Fornecimento e aplicação de sistema de isolamento térmico de paramentos exteriores do tipo "CAPOTTO", incluindo todos os materiais e trabalhos inerentes e necessários à perfeita execução de acordo com as especificações do fabricante, conforme projecto, com a seguinte constituição: | m2 | 43.422 | 35 | 1519.77
| Execução de limpeza e regularização das bases de aplicação. |  | 0 |  | 0
| Fornecimento e montagem de estrutura de arranque, suporte e fixação em cantoneira de PVC com abas acopuladas em tela de fibra de vidro do tipo ou equivalente a "CAPOTTO". |  | 0 |  | 0
| Fornecimento e aplicação de massa de adesiva do tipo ou equivalente a "CAPOTTO". |  | 0 |  | 0
| Fornecimento e aplicação de placas de poliestireno expândido do tipo ou equivalente a "ESFEROVITE-EPS 50" com 15KG/M3 de densidade e 50mm de espessura. |  | 0 |  | 0
| Fornecimento e aplicação de massa de base e recobrimento do tipo ou equivalente a "CAPOTTO", incluindo a incorporação de malha de reforço em fibra de vidro com densidade de 150KG/M2. |  | 0 |  | 0
| Fornecimento e aplicação de revestimento acrílico acetinado do tipo ou equivalente a "CAPOTTO". (RV.E.2A) |  | 0 |  | 0
13.1.4 | Fornecimento e assentamento revestimento com componentes tipo "CIN K LUXI", para definições geométricas / inícios de assentamento / alinhamentos de assentamento ver peças desenhadas, cortes, remates, com todos os materiais e trabalhos inerentes. Tudo conforme desenhos e Caderno de Encargos. (RV.E.2B) | m2 | 466.4426 | 12.5 | 5830.5325
13.1.5 | Fornecimento e colocação de reboco projectado tipo "RHP Korte" para exteriores tipo "Secil", todos os trabalhos e materiais, conforme desenhos de pormenor e C.E.. (RV.E.2B + RV.E.8) | m2 | 678.2626 | 7.5 | 5086.9695
13.1.6 | Limpeza e preparação de betão descofrado para receber pintura, todos os trabalhos e materiais, conforme desenhos de pormenor e C.E.. (RV.E.3) | m2 | 167.57 | 2.5 | 418.925
13.1.7 | Fornecimento e assentamento revestimento em granito de Alpalhão com acabamento jacto de areia com 30mm de espessura, para definições geométricas / inícios de assentamento / alinhamentos de assentamento ver peças desenhadas. Incluindo apoios, cortes, remates, com todos os materiais e trabalhos inerentes. Tudo conforme desenhos e Caderno de Encargos. (RV.E.5) | m2 | 126.175 | 75 | 9463.125
13.1.8 | Fornecimento e assentamento apainelado em contraplacado maritímo, com 9mm de espessura, acabamento a verniz mate, montados sobre estrutura oculta em ripado de madeira maciça, para definições geométricas / inícios de assentamento / alinhamentos de assentamento ver peças desenhadas, cortes, remates, com todos os materiais e trabalhos inerentes. Tudo conforme desenhos e Caderno de Encargos. (RV.E.6) | m2 | 184.94 | 75 | 13870.5
13.1.9 | Fornecimento e assentamento apainelado em "Aquapanel Outdoor W384" tipo "Knauf", com 113mm de espessura, para definições geométricas / inícios de assentamento / alinhamentos de assentamento ver peças desenhadas, cortes, remates, com todos os materiais e trabalhos inerentes. Tudo conforme desenhos e Caderno de Encargos. (RV.E.7) | m2 | 266.902 | 40 | 10676.08
13.1.10 | Fornecimento e aplicação de estuque projectado do tipo "PK01", incluindo desempenagem de superfícies, pronto para receber pintura, todos os trabalhos e materiais, conforme desenhos de pormenor e C.E.. (RV.E.8) | m2 | 211.82 | 10 | 2118.2
13.2 | PAREDES INTERIORES |  | 0 |  | 0
13.2.1 | Execução de reboco fino de isolamente térmico projectado tipo "Isodur" tipo "Secil" com 60mm de espessura, incluindo salpisco, emboco, desempanagem de superfícies, aplicação prévia de aresta -guia em PVC (marca e referência a definir e aprovar pelo projectista e esquema de aplicação em conformidade com as exigências do fabricante), perfil de topo G gessos para remate e formação de alheta/junta na transição do rodapé/tecto, com todos os materiais e trabalhos inerentes. Tudo executado conforme desenhos de projecto e Caderno de Encargos. (RV.I.1) | m2 | 900.0803 | 20 | 18001.606
13.2.2 | Fornecimento e aplicação de barramento de pasta de estanhar do tipo "SECILTEK - PK 06", incluindo desempenagem de superfícies, pronto para receber pintura, todos os trabalhos e materiais, conforme desenhos de pormenor e C.E.. (RV.I.1 + RV.I.2) |  | 0 |  | 0
13.2.3 | Fornecimento e colocação de reboco projectado tipo "RHP Korte" para interiores tipo "Secil", todos os trabalhos e materiais, conforme desenhos de pormenor e C.E.. (RV.I.2) | m2 | 4075.9076 | 10 | 40759.076
13.2.4 | Fornecimento e assentamento apainelado em contraplacado maritímo, com 9mm de espessura, para pintar, montados sobre estrutura oculta em ripado de madeira maciça, para definições geométricas / inícios de assentamento / alinhamentos de assentamento ver peças desenhadas, cortes, remates, com todos os materiais e trabalhos inerentes. Tudo conforme desenhos e Caderno de Encargos. (RV.I.3 + RV.I.3A) | m2 | 533.0373 | 75 | 39977.7975
13.2.5 | Fornecimento e assentamento apainelado em contraplacado de madeira de Afizélia, com 12mm de espessura, para pintar, montados sobre estrutura oculta em ripado de madeira maciça, para definições geométricas / inícios de assentamento / alinhamentos de assentamento ver peças desenhadas, cortes, remates, com todos os materiais e trabalhos inerentes. Tudo conforme desenhos e Caderno de Encargos. Costituem a parede Tipo E.1 (RV.I.3B) | m2 | 105.268 | 100 | 10526.8
13.2.6 | Fornecimento e assentamento azulejo 0,10x0,10m tipo "Cinca Nova Arquitectura", incluindo peças especiais em meia cana na intersecção de planos, para definições geométricas / inícios de assentamento / alinhamentos de assentamento ver peças desenhadas. Incluindo cola de assentamento da tipo "Weber", tratamento de juntas com tipo "Weber - Fermacolor" (em cor a definir e aprovar pelo projectista), cortes, remates, com todos os materiais e trabalhos inerentes. Tudo conforme desenhos e Caderno de Encargos. (RV.I.4) | m2 | 187.787 | 35 | 6572.545
13.2.7 | Fornecimento e colocação de paineis em Gesso Cartonado Hidro tipo "Knauf" para pintar inc. todos os trabalhos e materiais, conforme desenhos de pormenor e C.E..(RV.I.5) |  | 0 |  | 0
13.2.8 | Limpeza e preparação de betão descofrado para receber pintura, todos os trabalhos e materiais, conforme desenhos de pormenor e C.E.. (RV.I.6) | m2 | 334.886 | 2.5 | 837.215
13.2.9 | Fornecimento e assentamento mosaico hidráulico artesanal tipo "Artevida" 0,20x0,20 decorativo em tês cores, para definições geométricas / inícios de assentamento / alinhamentos de assentamento ver peças desenhadas. Incluindo cola de assentamento da Tipo "Weber", tratamento de juntas com tipo "Weber - Fermacolor" (em cor a definir e aprovar pelo projectista), cortes, remates, com todos os materiais e trabalhos inerentes. Tudo conforme desenhos e Caderno de Encargos. (RV.I.7) | m2 | 273.212 | 35 | 9562.42
14 | REVESTIMENTO EM PAVIMENTOS |  | 0 |  | 0
14.1 | PAVIMENTOS |  | 0 |  | 0
14.1.1 | Betonilha regularização para cada tipo de revestimento com espessura necessária para atingir as cotas de limpo, incluindo tratamento de superfícies com produtos adequados ao fim que se destina, carga, transporte, descarga, espalhamento, nivelamento, afagamento, com todos os materiais e trabalhos inerentes, conforme desenhos de pormenor, Especificações de Técnicas Especiais e Caderno de Encargos. | m2 | 2887.2657 | 7.5 | 21654.4931
14.1.2 | Fornecimento e assentamento mosaico hidráulico artesanal tipo "Artevida" 0,20x0,20 decorativo em tês cores, para definições geométricas / inícios de assentamento / alinhamentos de assentamento ver peças desenhadas. Incluindo cola de assentamento da Tipo "Weber", tratamento de juntas com tipo "Weber - Fermacolor" (em cor a definir e aprovar pelo projectista), cortes, remates, com todos os materiais e trabalhos inerentes. Tudo conforme desenhos e Caderno de Encargos. (PAV.1) | m2 | 362.36 | 25 | 9059
14.1.3 | Execução de pavimento auto-alisante da tipo "Sika - Monotop 638" com 3mm de espessura, incluindo prévia limpeza de superfícies , aplicação de varredura manual ou mecânica seguida de aspiração , remoção de eventuais gorduras ou óleos através de produtos adequados, espalhamento , de acordo com esquema de aplicação e em conformidade com as exigências do fabricante, com todos os materiais e trabalhos inerentes. Tudo executado de acordo desenhos de projecto e Caderno de Encargos. (PAV.2) | m2 | 75.88 | 15 | 1138.2
14.1.4 | Fornecimento e assentamento pavimento em granito de Alpalhão com acabamento jacto de areia com 50mm de espessura, para definições geométricas / inícios de assentamento / alinhamentos de assentamento ver peças desenhadas. Incluindo cola de assentamento da Tipo "Weber", tratamento de juntas com tipo "Weber - Fermacolor" (em cor a definir e aprovar pelo projectista), cortes, remates, com todos os materiais e trabalhos inerentes. Tudo conforme desenhos e Caderno de Encargos. (PAV.3) | m2 | 72.91 | 75 | 5468.25
14.1.5 | Fornecimento e assentamento pavimento em granito de Alpalhão com acabamento jacto de areia com 50mm de espessura, para definições geométricas / inícios de assentamento / alinhamentos de assentamento ver peças desenhadas. Incluindo cola de assentamento da Tipo "Weber", tratamento de juntas com tipo "Weber - Fermacolor" (em cor a definir e aprovar pelo projectista), cortes, remates, com todos os materiais e trabalhos inerentes. Tudo conforme desenhos e Caderno de Encargos. (PAV.3A) |  | 0 |  | 0
14.1.5.1 | Em patins | m2 | 46.68 | 75 | 3501
14.1.5.2 | Em degraus de escada, cobertores e espelhos | ml | 43.33 | 30 | 1299.9
14.1.6 | Fornecimento e assentamento pavimento em granito de Alpalhão com acabamento jacto de areia com 50mm de espessura assente sobre apoios, para definições geométricas / inícios de assentamento / alinhamentos de assentamento ver peças desenhadas. Incluindo apoios, cortes, remates, com todos os materiais e trabalhos inerentes. Tudo conforme desenhos e Caderno de Encargos. (PAV.3B) | m2 | 44.96 | 75 | 3372
14.1.7 | Fornecimento e assentamento pavimento em granito de Alpalhão com acabamento jacto de areia com 30mm de espessura, para definições geométricas / inícios de assentamento / alinhamentos de assentamento ver peças desenhadas. Incluindo cola de assentamento da Tipo "Weber", tratamento de juntas com tipo "Weber - Fermacolor" (em cor a definir e aprovar pelo projectista), cortes, remates, com todos os materiais e trabalhos inerentes. Tudo conforme desenhos e Caderno de Encargos. (PAV.3C) | m2 | 75.474 | 75 | 5660.55
14.1.8 | Fornecimento e assentamento de madeira maciça Riga Extra, em tábua de 0,19m de largura e com 20mm de espessura, incluindo cola de assentamento, de acordo com xilotomia e desenhos de projecto, lixagem de superfícies, limpeza e remoção de detritos com produtos recomendados pelo fabricante, impregnação com repetidas aplicações até saturação e sem diluição, acabamento final com verniz extra duro mate, (marca,brilho e referência a definir e aprovar pelo projectista e esquema de aplicação em conformidade com as exigências do fabricante) , com três demãos no minimo para obter cor e aparência uniformes, cortes, remates, com todos os materiais e trabalhos inerentes. Tudo devidamente executado de acordo com as definições de projecto e Caderno de Encargos. (PAV.4) | m2 | 1807.76 | 75 | 135582
14.1.9 | Fornecimento e assentamento de madeira maciça Riga Extra, em tábua de 0,19m de largura e com 20mm de espessura, incluindo cola de assentamento, de acordo com xilotomia e desenhos de projecto, lixagem de superfícies, limpeza e remoção de detritos com produtos recomendados pelo fabricante, impregnação com repetidas aplicações até saturação e sem diluição, acabamento final com verniz extra duro mate, (marca,brilho e referência a definir e aprovar pelo projectista e esquema de aplicação em conformidade com as exigências do fabricante) , com três demãos no minimo para obter cor e aparência uniformes, cortes, remates, com todos os materiais e trabalhos inerentes. Tudo devidamente executado de acordo com as definições de projecto e Caderno de Encargos. (PAV.4A) |  | 0 |  | 0
14.1.9.1 | Em patins | m2 | 28.11 | 75 | 2108.25
14.1.9.2 | Em degraus de escada, cobertores e espelhos | ml | 86.4 | 50 | 4320
14.1.10 | Fornecimento e assentamento Tijoleira cerâmica artesanal com 40mm de espessua, assente sobre camarinha de zinco, para definições geométricas / inícios de assentamento / alinhamentos de assentamento ver peças desenhadas. Incluindo cola de assentamento da Tipo "Weber", tratamento de juntas com tipo "Weber - Fermacolor" (em cor a definir e aprovar pelo projectista), cortes, remates, com todos os materiais e trabalhos inerentes. Tudo conforme desenhos e Caderno de Encargos. (PAV.5) | m2 | 43.75 | 25 | 1093.75
14.1.11 | Fornecimento e assentamento pavimento em Lioz branco com acabamento serrado com 40mm de espessura assente sobre camarinha de zinco, para definições geométricas / inícios de assentamento / alinhamentos de assentamento ver peças desenhadas. Incluindo apoios, cortes, remates, com todos os materiais e trabalhos inerentes. Tudo conforme desenhos e Caderno de Encargos. (PAV.6) | m2 | 24.94 | 100 | 2494
14.1.12 | Fornecimento e assentamento pavimento em Lioz branco com acabamento serrado com 30mm de espessura assente sobre apoios, para definições geométricas / inícios de assentamento / alinhamentos de assentamento ver peças desenhadas. Incluindo apoios, cortes, remates, com todos os materiais e trabalhos inerentes. Tudo conforme desenhos e Caderno de Encargos. (PAV.6A) | m2 | 25.2 | 100 | 2520
14.1.13 | Fornecimento e assentamento de chapa de aço de 5mm de espessura com relevo (gotas), para definições geométricas / inícios de assentamento / alinhamentos de assentamento ver peças desenhadas. Incluindo apoios, cortes, remates, com todos os materiais e trabalhos inerentes. Tudo conforme desenhos e Caderno de Encargos. (PAV.7) | m2 | 9.6 | 25 | 240
14.1.14 | Fornecimento e assentamento de placas tipo "Viroc DAL" com 1500mmx600mm com 28mm de espessura Negro, para definições geométricas / inícios de assentamento / alinhamentos de assentamento ver peças desenhadas. Incluindo apoios, cortes, remates, com todos os materiais e trabalhos inerentes. Tudo conforme desenhos e Caderno de Encargos. (PAV.8) | m2 | 6.36 | 20 | 127.2
14.1.15 | Fornecimento e assentamento de placas tipo "Roofmate LG-X" com protecção mecânica assente sobre betonilha, para definições geométricas / inícios de assentamento / alinhamentos de assentamento ver peças desenhadas. Incluindo apoios, cortes, remates, com todos os materiais e trabalhos inerentes. Tudo conforme desenhos e Caderno de Encargos. (PAV.9) | m2 | 201.66 | 10 | 2016.6
14.2 | RODAPÉS |  | 0 |  | 0
14.2.1 | Fornecimento e assentamento de rodapé em madeira para pintar com 0,10x0,015m ,para definições geométricas / inícios de assentamento / alinhamentos de assentamento ver peças desenhadas. Incluindo fixações de acordo com indicações de fornecedor das madeira,colas de assentamento,selagens de juntas,acabamento final, cortes, remates, com todos os materiais e trabalhos inerentes. Tudo conforme desenhos e Caderno de Encargos. | ml | 1571.53 | 10 | 15715.3
14.2.2 | Fornecimento e assentamento de rodapé em madeira para pintar com 0,20x0,015m ,para definições geométricas / inícios de assentamento / alinhamentos de assentamento ver peças desenhadas. Incluindo fixações de acordo com indicações de fornecedor das madeira,colas de assentamento,selagens de juntas,acabamento final, cortes, remates, com todos os materiais e trabalhos inerentes. Tudo conforme desenhos e Caderno de Encargos. | ml | 358.28 | 15 | 5374.2
14.2.3 | Fornecimento e assentamento rodapé em granito de "Alpalhâo" areado com 50x50mm, para definições geométricas / inícios de assentamento / alinhamentos de assentamento ver peças desenhadas. Incluindo cola de assentamento da Weber Fermaflex Record branco, tratamento de juntas com Fermacolor (em cor a definir e aprovar pelo projectista), cortes, remates, com todos os materiais e trabalhos inerentes. Tudo conforme desenhos e Caderno de Encargos. | ml | 98.13 | 15 | 1471.95
15 | REVESTIMENTO DE TECTOS |  | 0 |  | 0
15.1 | Fornecimento e colocação de paineis acústicos tipo "Baswaphon Classic" com 30mm de espessura, colados a tecto falso em gesso cartonado, todos os trabalhos e materiais, conforme desenhos de pormenor e C.E.. (TC-F.1) | m2 | 906.32 | 25 | 22658
15.2 | Fornecimento e colocação de paineis acústicos tipo "Baswaphon Classic" com 30mm de espessura, colados à face inferior do painel OSB, nos espaços entre o vigamento de madeira lamelada, todos os trabalhos e materiais, conforme desenhos de pormenor e C.E.. (TC-F.6) | m2 | 671.67 | 25 | 16791.75
15.3 | Fornecimento e colocação de Tecto falso em Gesso Cartonado para receber colagem de paineis inc. alçapões de acesso ás instalações especiais, todos os trabalhos e materiais, conforme desenhos de pormenor e C.E..(TC-F.1) | m2 | 906.32 | 20 | 18126.4
15.4 | Fornecimento e colocação de reboco projectado tipo "RHP Korte" para exterior tipo "Secil", todos os trabalhos e materiais, conforme desenhos de pormenor e C.E.. (TC.2) | m2 | 34.28 | 10 | 342.8
15.5 | Fornecimento e colocação de reboco projectado tipo "RHP Korte" para interiores tipo "Secil", todos os trabalhos e materiais, conforme desenhos de pormenor e C.E.. (TC.7) | m2 | 575.55 | 10 | 5755.5
15.6 | Fornecimento e aplicação de estuque projectado do tipo "PK01", incluindo desempenagem de superfícies, pronto para receber pintura, todos os trabalhos e materiais, conforme desenhos de pormenor e C.E.. (TC.2) | m2 | 34.28 | 10 | 342.8
15.7 | Fornecimento e aplicação de barramento de pasta de estanhar do tipo "SECILTEK - PK06", incluindo desempenagem de superfícies, pronto para receber pintura, todos os trabalhos e materiais, conforme desenhos de pormenor e C.E.. (TC.7) | m2 | 575.55 | 7.5 | 4316.625
15.8 | Limpeza e preparação de betão descofrado para receber pintura, todos os trabalhos e materiais, conforme desenhos de pormenor e C.E.. (TC.3) | m2 | 162.73 | 2.5 | 406.825
15.9 | Fornecimento e colocação de Tecto falso em Gesso Cartonado Hidro tipo "Knauf" para pintar inc. alçapões de acesso ás instalações especiais, todos os trabalhos e materiais, conforme desenhos de pormenor e C.E.. (TC-F4) | m2 | 68.79 | 22.5 | 1547.775
15.10 | Fornecimento e colocação de Tecto falso em Gesso Cartonado tipo "Knauf" para pintar inc. alçapões de acesso ás instalações especiais, todos os trabalhos e materiais, conforme desenhos de pormenor e C.E.. (TC-F4a) | m2 | 96.5 | 20 | 1930
15.11 | Fornecimento e colocação de Tecto falso tipo "Aquapanel Outdoor" tipo "Knauf" para pintar inc. alçapões de acesso ás instalações especiais, todos os trabalhos e materiais, conforme desenhos de pormenor e C.E.. (TC-F4b) | m2 | 1.98 | 25 | 49.5
15.12 | Fornecimento e colocação de Tecto falso em madeira maciça de Casquinha em tecto tipo "Saia e Camisa" idêntico ao existente para pintar, todos os trabalhos e materiais, conforme desenhos de pormenor e C.E.. (TC-F5) | m2 | 223.11 | 100 | 22311
15.13 | Fornecimento e colocação de Tecto falso em paineis tipo "Celenite AB" em tectos visitável com 35mm de espessua, todos os trabalhos e materiais, conforme desenhos de pormenor e C.E.. (TC-F8) | m2 | 13.77 | 35 | 481.95
16 | PINTURAS E ENVERNIZAMENTOS |  | 0 |  | 0
16.1 | TECTOS |  | 0 |  | 0
16.1.1 | Fornecimento e aplicação de pintura anti grafiti tipo "CIN" sobre betão descofrado, todos os trabalhos e materiais, conforme desenhos de pormenor e C.E.. (TC.3) | m2 | 162.73 | 5 | 813.65
16.1.2 | Fornecimento e aplicação de pintura de esmalte acrilíco tipo "Cinacryl mate" tipo "CIN", todos os trabalhos e materiais, conforme desenhos de pormenor e C.E.. (TC.F.4+TC.F.4A) | m2 | 165.29 | 7.5 | 1239.675
16.1.3 | Fornecimento e aplicação de pintura com tinta tipo "Cinoxano" tipo "CIN", todos os trabalhos e materiais, conforme desenhos de pormenor e C.E.. (TC.F.4B) | m2 | 1.98 | 5 | 9.9
16.1.4 | Fornecimento e aplicação de pintura de esmalte tipo "Lasur Opaco" tipo "CIN", todos os trabalhos e materiais, conforme desenhos de pormenor e C.E.. (TC.F.5) | m2 | 223.11 | 7.5 | 1673.325
16.1.5 | Fornecimento e aplicação de pintura de vigamento em madeira com esmalte tipo "Lasur Opaco" tipo "CIN", todos os trabalhos e materiais, conforme desenhos de pormenor e C.E.. (TC.6) | m2 | 671.67 | 7.5 | 5037.525
16.1.6 | Fornecimento e aplicação de pintura na cor branca tipo "CIN", todos os trabalhos e materiais, conforme desenhos de pormenor e C.E.. (TC.F.8) | m2 | 13.77 | 5 | 68.85
16.2 | PAREDES EXTERIORES |  | 0 |  | 0
16.2.1 | Fornecimento e aplicação de pintura a tinta de silicato norma dim. 18363, todos os trabalhos e materiais, conforme desenhos de pormenor e C.E.. (RV.E.1) | m2 | 814.3924 | 7.5 | 6107.943
16.2.2 | Fornecimento e aplicação de pintura a tinta de tipo "Cin K Lux Classe II", todos os trabalhos e materiais, conforme desenhos de pormenor e C.E.. (RV.E.2 + RV.E.2A) | m2 | 878.303 | 5 | 4391.515
16.2.3 | Fornecimento e aplicação de pintura com o seguinte esquema de pintura, primário tipo "Cinolite da CIN", uma demão tipo "Novatex AC da CIN" e acabamento tipo "CIN ERALIT", todos os trabalhos e materiais, conforme desenhos de pormenor e C.E.. (RV.E.2B) | m2 | 678.2626 | 5 | 3391.313
16.2.4 | Fornecimento e aplicação de pintura anti grafiti tipo "CIN" sobre betão descofrado, todos os trabalhos e materiais, conforme desenhos de pormenor e C.E.. (RV.E.3) | m2 | 167.57 | 7.5 | 1256.775
16.2.5 | Fornecimento e aplicação de pintura isolamte sobre parede de alvenaria mista de pedra e tijolo á vista, todos os trabalhos e materiais, conforme desenhos de pormenor e C.E.. (RV.E.4) | m2 | 482.7994 | 5 | 2413.997
16.2.6 | Fornecimento e aplicação de pintura a tinta de esmalte sobre contrapacado marítimo, todos os trabalhos e materiais, conforme desenhos de pormenor e C.E.. (RV.E.6) | m2 | 184.94 | 7.5 | 1387.05
16.2.7 | Fornecimento e aplicação de pintura tipo "CINOXANO de CIN", todos os trabalhos e materiais, conforme desenhos de pormenor e C.E.. (RV.E.7) | m2 | 266.902 | 7.5 | 2001.765
16.3 | PAREDES INTERIORES |  | 0 |  | 0
16.3.1 | Fornecimento e aplicação de pintura tipo "CINOXANO de CIN", todos os trabalhos e materiais, conforme desenhos de pormenor e C.E.. (RV.I.1) | m2 | 1123.4643 | 7.5 | 8425.9823
16.3.2 | Fornecimento e aplicação de pintura a tinta de esmalte sobre contrapacado marítimo, todos os trabalhos e materiais, conforme desenhos de pormenor e C.E.. (RV.I.3 + RV.I.3A) | m2 | 1138.0553 | 7.5 | 8535.4147
16.3.3 | Fornecimento e aplicação de pintura tipo "12-390 LASUR OPACO da CIN"", todos os trabalhos e materiais, conforme desenhos de pormenor e C.E.. (RV.I.5) | m2 | 678.576 | 7.5 | 5089.32
17 | LOIÇAS SANITÁRIAS E ACESSÓRIOS |  | 0 |  | 0
17.1 | Fornecimento e assentamento de Lavatório de coluna, tipo "Cifial Série Techno C4 Ref. 1078500040 mais coluna 1062000040",incluindo todos os acessórios e fornecimentos necessários à sua montagem, tudo de acordo com as peças desenhadas e as condições técnicas do caderno de encargos. | un | 13 | 200 | 2600
17.2 | Fornecimento e assentamento de Lavatório de canto tipo "Duravit série Architect ref. 44845",incluindo todos os acessórios e fornecimentos necessários à sua montagem, tudo de acordo com as peças desenhadas e as condições técnicas do caderno de encargos. | un | 8 | 150 | 1200
17.3 | Fornecimento e assentamento de Bacia de retrete, tipo "Cifial Série Techno C4 simples com tanque Ref. 107 023 00 40",incluindo todos os acessórios e fornecimentos necessários à sua montagem, tudo de acordo com as peças desenhadas e as condições técnicas do caderno de encargos. | un | 19 | 300 | 5700
17.4 | Fornecimento e assentamento de estrutura de suporte e autoclismo GEBERIT KOMBIFIX UP200 para sanita suspensa, ref 110.250.00.1 (h=82cm), incluíndo fornecimento e montagem de comando de descarga GEBERIT KAPPA 50, em aço inox, ref 115.528.00.1.,incluindo todos os acessórios e fornecimentos necessários à sua montagem, tudo de acordo com as peças desenhadas e as condições técnicas do caderno de encargos. | un | 19 | 150 | 2850
17.5 | Fornecimento e assentamento de apoios em aço inox tipo "Valadares ref 551 400 60",incluindo todos os acessórios e fornecimentos necessários à sua montagem, tudo de acordo com as peças desenhadas e as condições técnicas do caderno de encargos. | un | 14 | 100 | 1400
17.6 | Fornecimento e assentamento de Urinol tipo "Cifial ref. 20 851 300 40",incluindo todos os acessórios e fornecimentos necessários à sua montagem, tudo de acordo com as peças desenhadas e as condições técnicas do caderno de encargos. | un | 4 | 150 | 600
17.7 | Fornecimento e assentamento de espelho em vidro cristal esp 8mm com arestas biseladas com peças de fixação em aço inox,incluindo todos os acessórios e fornecimentos necessários à sua montagem, tudo de acordo com as peças desenhadas e as condições técnicas do caderno de encargos. | un | 21 | 150 | 3150
17.8 | Fornecimento e assentamento de Torneira Temporizada de lavatório tipo "Cifial Série Techno C4", incluindo todos os acessórios e fornecimentos necessários à sua montagem, tudo de acordo com as peças desenhadas e as condições técnicas do caderno de encargos. | un | 21 | 50 | 1050
17.9 | Fornecimento e assentamento de Botão de descarga para sanita tipo "Geberit ref. manbo", incluindo todos os acessórios e fornecimentos necessários à sua montagem, tudo de acordo com as peças desenhadas e as condições técnicas do caderno de encargos. | un | 19 | 50 | 950
17.10 | Fornecimento e assentamento de Fluxómetro para urinol, incluindo todos os acessórios e fornecimentos necessários à sua montagem, tudo de acordo com as peças desenhadas e as condições técnicas do caderno de encargos. | un | 4 | 50 | 200
17.11 | Fornecimento e assentamento de pia sanitária tipo "Hospitalar", incluindo toneira de abastecimento, todos os acessórios e fornecimentos necessários à sua montagem, tudo de acordo com as peças desenhadas e as condições técnicas do caderno de encargos. | un | 6 | 200 | 1200
17.12 | EQUIPAMENTO DE IS |  |  |  | 0
17.12.1 | Fornecimento e assentamento de Secador de mãos, Magnum Dispenser, sensor electrónico, refª. MG44A B, incluindo todos os acessórios e fornecimentos necessários à sua montagem, tudo de acordo com as peças desenhadas e as condições técnicas do caderno de encargos. | un | 13 | 250 | 3250
17.12.2 | Fornecimento e assentamento de Dispensador de sabonete líquido encastrado em bancada, Magnum Dispenser , em aço inox AISI-304, acabamento satinado, dimensão 120x245x80mm, refª. MG 425 C, incluindo todos os acessórios e fornecimentos necessários à sua montagem, tudo de acordo com as peças desenhadas e as condições técnicas do caderno de encargos. | un | 13 | 50 | 650
17.12.3 | Fornecimento e assentamento de Porta rolos papel universal, Magnum Dispenser , em aço inox AISI-304, acabamento satinado, dimensão 130xdiâmetro 290mm refª. MG 207 S , incluindo todos os acessórios e fornecimentos necessários à sua montagem, tudo de acordo com as peças desenhadas e as condições técnicas do caderno de encargos. | un | 19 | 25 | 475
17.12.4 | Fornecimento e assentamento de Cabide, Noken, série Isler, cromo refª. N621021301, incluindo todos os acessórios e fornecimentos necessários à sua montagem, tudo de acordo com as peças desenhadas e as condições técnicas do caderno de encargos. | un | 19 | 5 | 95
17.12.5 | Fornecimento e assentamento de Porta Piaçaba de parede, Noken, série Isler, cromo refª. N621331301, incluindo todos os acessórios e fornecimentos necessários à sua montagem, tudo de acordo com as peças desenhadas e as condições técnicas do caderno de encargos. | un | 19 | 10 | 190
17.12.6 | Fornecimento e assentamento de Contentor de papeis usados com tampa, Magnum Dispenser , em aço inox AISI-304, acabamento satinado, dimensão 600x230x800 mm, refª. MG 5017 S, incluindo todos os acessórios e fornecimentos necessários à sua montagem, tudo de acordo com as peças desenhadas e as condições técnicas do caderno de encargos. | un | 26 | 25 | 650
17.12.7 | Fornecimento e assentamento de Contentor assético com pedal, tampa e fecho, Magnum Dispenser , em aço inox AISI-304, acabamento satinado, dimensão 600x230x800 mm, refª. MG 5017 S, incluindo todos os acessórios e fornecimentos necessários à sua montagem, tudo de acordo com as peças desenhadas e as condições técnicas do caderno de encargos. | un | 8 | 25 | 200
18 | MOVIMENTAÇÃO DE TERRAS |  |  |  | 0
18.1 | Escavação geral e para implantação do edifício até às cotas assinaladas no projecto em solos de qualquer natureza incluindo entivações se necessário, eventual bombagem de águas, carga e transporte a depósito, regularização e compactação. As medidas para a determinação das medições serão obtidas a partir das formas geométricas indicadas no projecto, sem consideração de empolamentos. | m3 | 2327.68 | 2.5 | 5819.2
18.2 | Transporte a vazadouro de produtos provenientes de escavação, em local de depósito defenitivo ou vazadouro em local a indicar pela fiscalização. | m3 | 3025.984 | 5 | 15129.92
19 | DIVERSOS |  | 0 |  | 0
19.1 | Fornecimento e assentamento de estore textil interior tipo "Bandalux Premium Plus" eléctrico de enrolamento horizontal, incluindo comandos, estrutura de suporte em chapa quinada e todos os acessórios e fornecimentos necessários à sua montagem, tudo de acordo com as peças desenhadas e as condições técnicas do caderno de encargos. |  | 0 |  | 0
19.1.1 | A.VE.01 | un | 2 | 912.9 | 1825.8
| Com 1,79 x 2,55m |  | 0 |  | 0
19.1.2 | C.VE.03 | un | 1 | 2435.94 | 2435.94
| Com 3,51 x 3,47m |  | 0 |  | 0
19.1.3 | C.VE.04 | un | 1 | 3664.32 | 3664.32
| Com 5,28 x 3,47m |  | 0 |  | 0
19.1.4 | C.VE.30 | un | 2 | 1284.8 | 2569.6
| Com 2,92 x 2,20m |  | 0 |  | 0
19.2 | Fornecimento e assentamento de estore textil interior tipo "Elio Screen gama Serge" eléctrico de enrolamento horizontal, incluindo comandos, estrutura de suporte em chapa quinada e todos os acessórios e fornecimentos necessários à sua montagem, tudo de acordo com as peças desenhadas e as condições técnicas do caderno de encargos. |  | 0 |  | 0
19.2.1 | A.VE.12 | un | 6 | 811.76 | 4870.56
| Com 1,46 x 2,78m |  | 0 |  | 0
19.2.2 | A.VE.16 | un | 6 | 491.84 | 2951.04
| Com 1,16 x 2,12m |  | 0 |  | 0
19.3 | Fornecimento e colocação de tapete metálico de limpeza de borracha/alumínio, tipo "NUWAY TUFTIGARD", embutido em caixa no pavimento, incluindo formação, revestimento, guarnecimento e drenagem de caixa no pavimento, moldura com remate periférico em cantoneira de abas iguais, de aço-inox, escovado, conforme indicações do projecto | un | 3 | 250 | 750
19.4 | Fornecimento e assentamento de equipamento do bar, incluindo todos os acessórios e fornecimentos necessários à sua montagem, tudo de acordo com as peças desenhadas e as condições técnicas do caderno de encargos. |  |  |  | 0
19.4.1 | Mesa de fio c/ 2 portas e tampo inox | un | 1 | 1500 | 1500
19.4.2 | Fiambreira | un | 1 | 150 | 150
19.4.3 | Tostadeira de prença | un | 1 | 150 | 150
19.4.4 | Torradeira | un | 1 | 150 | 150
19.4.5 | Micro-ondas | un | 1 | 150 | 150
19.4.6 | Capa de aspirante / tecto c/ aspiração | un | 1 | 2500 | 2500
19.4.7 | Mesa c/ cuba de lavagem e tulha de pão | un | 1 | 750 | 750
19.4.8 | Lava-mãos de parede c/ comando de joelho | un | 1 | 500 | 500
19.4.9 | Vitrine refrigeada na exposição | un | 1 | 1500 | 1500
19.4.10 | Caixa registadora | un | 1 | 150 | 150
19.4.11 | Mesa refrigerada c/ 3 portas | un | 1 | 500 | 500
19.4.12 | Mesa neutra c/ e prateleiras | un | 1 | 500 | 500
19.4.13 | Mesa c/ cuba de lavagem | un | 1 | 500 | 500
19.4.14 | Máq. De lavar copos / chavenas | un | 1 | 250 | 250
19.4.15 | Mesa c/ tulha p/ borras e gaveta | un | 1 | 500 | 500
19.4.16 | Maq. De café de 2 grupos | un | 1 | 500 | 500
19.4.17 | Moinha de café | un | 1 | 150 | 150
19.4.18 | Capta insectos de parede | un | 1 | 150 | 150
19.5 | Fornecimento e montagem de conjunto de painéis conforme projecto de sinalética, na idêntificação de compartimentosr, incluindo todos os acessórios e fornecimentos necessários à sua montagem, tudo de acordo com as peças desenhadas e as condições técnicas do caderno de encargos. | vg | 1 | 1500 | 1500
19.6 | Limpeza diária e final da obra, incluindo todos os fornecimentos, trabalhos e de acordo com o estabelecido do Caderno de Encargos. | vg | 1 | 7500 | 7500
19.7 | Fornecimento e execução de telas finais de projecto, bem como a compilação da Documentação Técnica. | vg | 1 | 2500 | 2500
2 | FUNDAÇÕES E ESTRUTURA |  |  |  | 709353.5642
| NOTAS INICIAIS: |  |  |  | 0
| 1ª - As descrições constantes dos Capítulos e respectivos artigos a seguir indicados, incluem o fornecimento dos materiais ao local da obra, sua aplicação e acabamento, compreendendo a mão de obra e as operações complementares e acessórios implícitos e explícitos, bem como transporte dos produtos sobrantes, a vazadouro da responsabilidade do Adjudicatário. |  |  |  | 0
| 2ª - Deverá o adjudicatário enquanto concorrente á presente Empreitada, analisar "in loco", o local dos trabalhos, de modo a inteirar-se das condições e estado da edificação e outros elementos, que serão absolutamente necessários para a realização da sua proposta, não sendo aceite posteriormente, o desconhecimento de qualquer empedimento para a correcta execução de todas as tarefas necessários á perfeita finalização da empreitada. |  |  |  | 0
| EDIFICIO A + B |  |  |  | 0
1 | DEMOLIÇÕES |  |  |  | 0
1.1 | Demolição completa de pavimento térreo existente, incluindo remoção e transporte a vazadouro. | M2 | 618.45 | 25 | 15461.25
2 | MOVIMENTO DE TERRAS |  |  |  | 0
2.1 | Escavação geral e para implantação do edifício até às cotas assinaladas no projecto em solos de qualquer natureza incluindo entivações se necessário, eventual bombagem de águas, carga e transporte a depósito, regularização e compactação. As medidas para a determinação das medições serão obtidas a partir das formas geométricas indicadas no projecto, sem consideração de empolamentos. | M3 | 309.23 | 3.5 | 1082.305
2.2 | Escavação geral e para implantação de sapatas de pilares, sapatas de muros de suporte e vigas de fundação até às cotas assinaladas no projecto em solos de qualquer natureza incluindo entivações se necessário, eventual bombagem de águas. As medidas para a determinação das medições serão obtidas a partir das formas geométricas indicadas no projecto, sem consideração de empolamentos. |  |  |  | 0
2.2.1 | Em reforço de fundações | M3 | 16.2 | 4 | 64.8
2.2.3 | Em sapatas de muros e pilares | M3 | 12.21 | 4 | 48.84
2.2.4 | Em sapata do reforço de paredes, "pele" | M3 | 9.38 | 4 | 37.52
2.2.5 | Em vigas de fundação | M3 | 1.39 | 4 | 5.56
2.3 | Transporte a vazadouro de produtos provenientes de escavação, em local de depósito defenitivo ou vazadouro em local a indicar pela fiscalização. | M3 | 348.41 | 7 | 2438.87
3 | FUNDAÇÕES |  |  |  | 0
3.1 | Fornecimento e colocação de betão de C16/20 D25 em regularização de elementos de fundação, com 0.05m de espessura. As medidas para o calculo das medições serão obtidas a partir das formas geométricas indicadas no projecto. |  |  |  | 0
3.1.1 | Em reforço de fundações | M3 | 0.6 | 75 | 45
3.1.2 | Em sapatas de muros e pilares | M3 | 0.66 | 75 | 49.5
3.1.3 | Em sapata do reforço de paredes, "pele" | M3 | 1.34 | 75 | 100.5
3.1.4 | Em vigas de fundação | M3 | 0.09 | 75 | 6.75
3.2 | Fornecimento e colocação de betão C30/37 D25 XC1 S2 em fundações, incluindo cofragem, armaduras, a sua devida vibração, colocado em elementos de fundação. As medidas para o calculo das medições serão obtidas a partir das formas geométricas indicadas no projecto. |  |  |  | 0
3.2.1 | Em reforço de fundações | M3 | 9.6 | 220 | 2112
3.2.2 | Em sapatas de muros e pilares | M3 | 9.12 | 220 | 2006.4
3.2.3 | Em sapata do reforço de paredes, "pele" | M3 | 8.04 | 220 | 1768.8
3.2.4 | Em vigas de fundação | M3 | 1.39 | 220 | 305.8
3.3 | Pavimento térreo com 0,50m, composto por: Massame com 0.15m de espessura de betão C20/25 D15 XC2 S3, Malhasol CQ30 e Moldes Cupolex; Massame com 0.15m de espessura de betão C25/30 Dmax 25 XC2 Cl 0,2 S3 e Malhasol CQ38, Filme plástico , Brita compactada com 0.15m de espessura, Tout-venant compactado com 0.20m de espessura, conforme indicado no desenho de pormenor no projecto de estrutura | M2 | 618.45 | 40 | 24738
4 | ELEMENTOS ESTRUTURAIS |  |  |  | 0
4.1 | Fornecimento e colocação de betão C30/37 D25 XC1 S3 em elementos estruturais, incluindo aço e cofragem, fornecimento de todos os materiais em obra, preparação, carga, transporte e, colocação do betão devidamente vibrado e com cura. As medidas para o cálculo das medições serão obtidas a partir das formas geométricas indicadas no projecto. |  |  |  | 0
4.1.1 | Em pilares | M3 | 17.68 | 300 | 5304
4.1.2 | Em vigas | M3 | 20.88 | 325 | 6786
4.1.3 | Em muros | M3 | 1.53 | 312 | 477.36
4.1.4 | Em núcleos | M3 | 13.55 | 320 | 4336
4.1.5 | Em vigas de consolidação de paredes existentes | M3 | 74.73 | 264 | 19728.72
4.1.6 | Em lajes | M3 | 7.04 | 251 | 1767.04
5 | ESTRUTURA METÁLICA |  |  |  | 0
5.1 | Execução de estrutura metálica, conforme cláusulas técnicas gerais e especiais do caderno de encargos e, desenho de pormenor no projecto de estrutura, incluindo fornecimento, fabrico, montagem com ligações soldadas e/ou aparfusadas, chapas e cutelos de ligação, soldaduras, buchas, chumbadouros, selagens, decapagem, aplicação de pintura de protecção anticorrosiva, de pintura intumescente de protecção contra incêndio, montagem e desmontagem de andaimes e cimbres, colocação, montagem e afinação dos elementos estruturais e a sua ligação definitiva, em: |  |  |  | 0
| Nota: Os desperdícios, chapas, cutelos, parafusos, buchas e chumbadouros, serão diluídos no preço unitário, assim como abertura de roços para encastramento e furações para fixação da estrutura metálica em paredes, vigas, pilares, lajes ou outros elementos de qualquer natureza. |  |  |  | 0
5.1.1 | Em pilares | KG | 1842 | 2 | 3684
5.1.2 | Em vigas | KG | 14156.89 | 2 | 28313.78
5.1.3 | Em escada | KG | 5516.93 | 2 | 11033.86
5.1.4 | Apoios metálicos das vigas de madeiras e ligaçãoes exterior/interior ás paredes, com UNP120 | KG | 6070.74 | 2 | 12141.48
6 | ESTRUTURA DE MADEIRA |  |  |  | 0
6.1 | Vigas em madeira em lamelares colados, conforme peças desenhadas e especificações do caderno de encargos. |  |  |  | 0
6.1.1 | Com 300x90 | ML | 1235.05 | 16.2 | 20007.81
6.1.2 | Com 240x90 | ML | 246.3 | 12.96 | 3192.048
6.1.3 | Com 220x75 | ML | 536.05 | 9.9 | 5306.895
6.1.4 | Com 195x75 | ML | 1129.54 | 8.78 | 9917.3612
7 | PROCESSOS CONSTRUTIVOS E FUNDAÇÕES INDIRECTAS |  |  |  | 0
7.1 | Execução de microestacas incluindo furação, tubo armadura em aço N80 de Φ98mm e 7.5mm de espessura caracterizado por um intervalo de tensões de cedência de 558 a 758MPa , armadura helicoidal soldada ao tubo, calda de cimento de acordo com CTE e todos os trabalhos acessórios necessários (Medição aproximada estimando um comprimento de 7m por estaca, de acordo com o relatório geotécnico existente), com capacidade de carga de serviço de 500kN. | ML | 84 | 90 | 7560
| Aumento de secção de fundações |  |  |  | 0
8 | DIVERSOS |  |  |  | 0
8.1 | Reforço de paredes existentes "pele" incluindo picagem até ao osso com espessura de +/- 0,07m, incluindo remoção e transporte a vazadouro dos produtos provenientes da demolição, micro betão projectado passado á regua e talochado, armado com malhasol AQ38 metalizada em painel, cofragem onde necessário, pregagens transversais de ligação as paredes existentes e respectivas fundações com ferrolhos dim. 16 em furo dim. 20 preenchidos com argamassa não retractil, pintura dos varões com primário anti-corrosão, conforme peças desenhadas e especificações do caderno de encargos . | M2 | 1482.12 | 45 | 66695.4
8.2 | Reforço de lajes existentes "pele" incluindo picagem até ao osso com espessura de +/- 0,07m, incluindo remoção e transporte a vazadouro dos produtos provenientes da demolição, micro betão projectado passado á regua e talochado, armado com malhasol AQ38 metalizada em painel, cofragem onde necessário, pregagens transversais de ligação as paredes existentes e respectivas fundações com ferrolhos dim. 16 em furo dim. 20 preenchidos com argamassa não retractil, pintura dos varões com primário anti-corrosão, conforme peças desenhadas e especificações do caderno de encargos . | M2 | 122.25 | 45 | 5501.25
8.3 | Reforço de lajes existentes "pele" incluindo picagem até ao osso com espessura de +/- 0,13m, incluindo remoção e transporte a vazadouro dos produtos provenientes da demolição, micro betão projectado passado á regua e talochado, armado com malhasol AQ38 metalizada em painel, cofragem onde necessário, pregagens transversais de ligação as paredes existentes e respectivas fundações com ferrolhos dim. 16 em furo dim. 20 preenchidos com argamassa não retractil, pintura dos varões com primário anti-corrosão, conforme peças desenhadas e especificações do caderno de encargos . | M2 | 52.15 | 55 | 2868.25
8.4 | Refazer paredes existentes com alvenaria de pedra argamassada, conforme peças desenhadas e especificações do caderno de encargos. | M3 | 8.94 | 200 | 1788
8.5 | Refazer paredes existentes com alvenaria de tijolo maciço, conforme peças desenhadas e especificações do caderno de encargos. | M2 | 135.69 | 150 | 20353.5
8.6 | Reforço de abobadas e arcos existentes, incluindo remoção e limpeza dos carregamentos existentes e aplicação de lamina em betão armado, conforme peças desenhadas e especificações do caderno de encargos. | M2 | 198.1 | 75 | 14857.5
8.7 | Execução de abobadas, incluindo roço e regularização de do roço para arranque da aboboda nas paredes ou vigas perifericas, conforme peças desenhadas e especificações do caderno de encargos. | M2 | 99.27 | 50 | 4963.5
8.8 | Projecção de betão pelo intradorço para refazer a geometria da aboboda, conforme peças desenhadas e especificações do caderno de encargos. | M2 | 40.39 | 75 | 3029.25
8.9 | Reconstrução de arcos em alvenaria, conforme peças desenhadas e especificações do caderno de encargos. | M2 | 10.91 | 75 | 818.25
8.10 | Reforço de ligação de vigas metálicas existentes, conforme peças desenhadas e especificações do caderno de encargos. | VG | 1 | 500 | 500
8.11 | Enchimento na formação de rampas, conforme peças desenhadas e especificações do caderno de encargos. | M3 | 0.92 | 100 | 92
8.12 | Enchimento na formação de escadas, conforme peças desenhadas e especificações do caderno de encargos. | M3 | 1.3 | 100 | 130
| EDIFICIO C + D |  |  |  | 0
1 | MOVIMENTO DE TERRAS |  |  |  | 0
1.1 | Escavação geral e para implantação do edifício até às cotas assinaladas no projecto em solos de qualquer natureza incluindo entivações se necessário, eventual bombagem de águas, carga e transporte a depósito, regularização e compactação. As medidas para a determinação das medições serão obtidas a partir das formas geométricas indicadas no projecto, sem consideração de empolamentos. | M3 | 162.85 | 3.5 | 569.975
1.2 | Escavação geral e para implantação de sapatas de pilares, sapatas de muros de suporte e vigas de fundação até às cotas assinaladas no projecto em solos de qualquer natureza incluindo entivações se necessário, eventual bombagem de águas. As medidas para a determinação das medições serão obtidas a partir das formas geométricas indicadas no projecto, sem consideração de empolamentos. |  |  |  | 0
1.1.1 | Em maciços de encabeçamento de estacas / sapatas de pilares | M3 | 94.46 | 4 | 377.84
1.1.2 | Em linteis de fundações | M3 | 11.88 | 4 | 47.52
1.1.3 | Em sapatas de muros / paredes | M3 | 60.52 | 4 | 242.08
1.3 | Transporte a vazadouro de produtos provenientes de escavação, em local de depósito defenitivo ou vazadouro em local a indicar pela fiscalização. | M3 | 329.7 | 7 | 2307.9
2 | FUNDAÇÕES |  |  |  | 0
2.1 | Fornecimento e colocação de betão de C16/20 D25 em regularização de elementos de fundação, com 0.05m de espessura. As medidas para o calculo das medições serão obtidas a partir das formas geométricas indicadas no projecto. |  |  |  | 0
2.1.1 | Em maciços de encabeçamento de estacas / sapatas de pilares | M3 | 5.56 | 75 | 417
2.1.2 | Em linteis de fundações | M3 | 0.8 | 75 | 60
2.1.3 | Em sapatas de muros / paredes | M3 | 6.99 | 75 | 524.25
2.2 | Fornecimento e colocação de betão C30/37 D25 XC1 S2 em fundações, incluindo cofragem, armaduras, a sua devida vibração, colocado em elementos de fundação. As medidas para o calculo das medições serão obtidas a partir das formas geométricas indicadas no projecto. |  |  |  | 0
2.2.1 | Em maciços de encabeçamento de estacas / sapatas de pilares | M3 | 88.9 | 210 | 18669
2.2.2 | Em linteis de fundações | M3 | 11.08 | 210 | 2326.8
2.2.3 | Em sapatas de muros / paredes | M3 | 53.53 | 210 | 11241.3
2.3 | Pavimento térreo com 0,50m, composto por: Massame com 0.15m de espessura de betão C20/25 D15 XC2 S3, Malhasol CQ30 e Moldes Cupolex; Massame com 0.15m de espessura de betão C25/30 Dmax 25 XC2 Cl 0,2 S3 e Malhasol CQ38, Filme plástico , Brita compactada com 0.15m de espessura, Tout-venant compactado com 0.20m de espessura, conforme indicado no desenho de pormenor no projecto de estrutura | M2 | 325.69 | 40 | 13027.6
3 | ELEMENTOS ESTRUTURAIS |  |  |  | 0
3.1 | Fornecimento e colocação de betão C30/37 D25 XC1 S3 em elementos estruturais, incluindo aço e cofragem, fornecimento de todos os materiais em obra, preparação, carga, transporte e, colocação do betão devidamente vibrado e com cura. As medidas para o cálculo das medições serão obtidas a partir das formas geométricas indicadas no projecto. |  |  |  | 0
3.1.1 | Em pilares | M3 | 22.95 | 300 | 6885
3.1.2 | Em vigas | M3 | 21.25 | 325 | 6906.25
3.1.3 | Em lajes maciças | M3 | 16.58 | 270 | 4476.6
3.1.4 | Em lajes fungiformes aligeiradas | M3 | 317.71 | 295 | 93724.45
3.1.5 | Em paredes | M3 | 237.91 | 300 | 71373
3.1.6 | Em núcleos | M3 | 24.93 | 300 | 7479
3.1.7 | Em escadas | M3 | 17.07 | 250 | 4267.5
3.1.8 | Em muros | M3 | 104.36 | 250 | 26090
4 | ESTRUTURA METÁLICA |  |  |  | 0
4.1 | Execução de estrutura metálica, conforme cláusulas técnicas gerais e especiais do caderno de encargos e, desenho de pormenor no projecto de estrutura, incluindo fornecimento, fabrico, montagem com ligações soldadas e/ou aparfusadas, chapas e cutelos de ligação, soldaduras, buchas, chumbadouros, selagens, decapagem, aplicação de pintura de protecção anticorrosiva, de pintura intumescente de protecção contra incêndio, montagem e desmontagem de andaimes e cimbres, colocação, montagem e afinação dos elementos estruturais e a sua ligação definitiva, em: |  |  |  | 0
| Nota: Os desperdícios, chapas, cutelos, parafusos, buchas e chumbadouros, serão diluídos no preço unitário, assim como abertura de roços para encastramento e furações para fixação da estrutura metálica em paredes, vigas, pilares, lajes ou outros elementos de qualquer natureza. |  |  |  | 0
4.1.1 | Em bordo de laje em chapa metálica | KG | 2529.13 | 2 | 5058.26
4.1.2 | Em passadiço metálico | KG | 127.97 | 2 | 255.94
5 | PROCESSOS CONSTRUTIVOS E FUNDAÇÕES INDIRECTAS |  |  |  | 0
5.1 | Execução de microestacas incluindo furação, tubo armadura em aço N80 de Φ98mm e 7.5mm de espessura caracterizado por um intervalo de tensões de cedência de 558 a 758MPa , armadura helicoidal soldada ao tubo, calda de cimento de acordo com CTE e todos os trabalhos acessórios necessários (Medição aproximada estimando um comprimento de 7m por estaca, de acordo com o relatório geotécnico existente), com capacidade de carga de serviço de 500kN. | ML | 1281 | 90 | 115290
5.2 | Escoramento parede / muros, incluindo fornecimento e montagem dos perfis, e todos os trabalhos complementares e remoção no final | KG | 3744 | 1 | 3744
5.3 | Execução de maciços de apoio ao escoramento provisório, incluindo escavação, cofragem, betão de regularização, betão estrutural e armadura. | M3 | 1.82 | 200 | 364
VI | DIVERSOS |  |  |  | 0
6.1 | Execução de enchimento na formação de escadas | M3 | 1.42 | 100 | 142
6.2 | Material não absorvente em juntas de dilatação. | M2 | 2.23 | 5 | 11.15
6.3 | Fornecimento e coloção de conectores em aço de acordo com especificaçoes e pormenores de projecto. tipo "halfen HSD-D22 com socket HSD-SV 80x80" | UN | 6 | 75 | 450
6.4 | Fornecimento e montagem de chumbadouros em aço A500 de diâmetro 16mm e furo de 20mm, selados com Sika Grout, afastados a 0,50, de acordo com especificações e pormenores de projecto. | UN | 160 | 10 | 1600
3 | INSTALAÇÕES ELÉCTRICAS, DE TELECOMUNICAÇÕES E DE SEGURANÇA |  |  |  | 512790.4
| Fornecimento, montagem, ligações e ensaios de equipamentos com as caracterísricas indicadas no Caderno de Encargos: |  |  |  | 0
1 | REDE DE ALIMENTADORES E QUADROS |  |  |  | 0
1.1 | TUBOS ENTERRADOS, INCLUINDO ABERTURA E TAPAMENTO DE VALAS E TODOS OS TRABALHOS ACESSÓRIOS |  |  |  | 0
| PVC rígido - diâmetro 150 mm | ml | 18 | 30 | 540
1.2 | TUBOS EMBEBIDOS NO PAVIMENTO, INCLUINDO ABERTURA E TAPAMENTO DE ROÇOS |  |  |  | 0
| PVC rígido - diâmetro 120 mm | ml | 41 | 27 | 1107
| PVC rígido - diâmetro 100 mm | ml | 272 | 24 | 6528
1.3 | CABOS ENFIADOS OU EM CAMINHO DE CABOS |  |  |  | 0
| Cabo tipo XZ1(frt,zh)1x185 mm2 | ml | 28 | 26 | 728
| Cabo tipo RZ1-K(AS)5G120 mm2 | ml | 75 | 59 | 4425
| Cabo tipo RZ1-K(AS)5G50 mm2 | ml | 60 | 24 | 1440
| Cabo tipo RZ1-K(AS)5G35 mm2 | ml | 65 | 20 | 1300
| Cabo tipo RZ1-K(AS)5G25 mm2 | ml | 90 | 17 | 1530
| Cabo tipo RZ1-K(AS)5G16 mm2 | ml | 215 | 11 | 2365
| Cabo tipo RZ1-K(AS)5G10 mm2 | ml | 170 | 7.5 | 1275
1.4 | CABOS EM BRAÇADEIRAS |  |  |  | 0
| Cabo tipo XZ1(frt,zh) 5G10 mm2 | ml | 73 | 14 | 1022
1.5 | CAIXAS PARA MONTAGEM EMBEBIDA |  |  |  | 0
| Caixa de TI's e contadores (classe II) | un | 1 | 180 | 180
1.6 | QUADROS ELÉCTRICOS, DE ACORDO COM OS ESQUEMAS ELÉCTRICOS RESPECTIVOS |  |  |  | 0
| Quadro geral de entrada - QG1_N | un | 1 | 4400 | 4400
| QG1_UPS | un | 1 | 480 | 480
| Q1.1 | un | 1 | 3440 | 3440
| Q1.1_UPS | un | 1 | 900 | 900
| Q1.2 | un | 1 | 2720 | 2720
| Q1.2_UPS | un | 1 | 540 | 540
| Q0 | un | 1 | 1680 | 1680
| Q0.REUNIOES | un | 1 | 960 | 960
| Q0.BAR | un | 1 | 1120 | 1120
| Q2 | un | 1 | 3280 | 3280
| Q2_UPS | un | 1 | 840 | 840
| Q2.1 | un | 1 | 3000 | 3000
| Q2.1_UPS | un | 1 | 480 | 480
| Q3 | un | 1 | 3200 | 3200
| Q3_UPS | un | 1 | 808 | 808
| Q3.1 | un | 1 | 1760 | 1760
| Q.3.1_UPS | un | 1 | 240 | 240
1.7 | EQUIPAMENTOS - UPS |  |  |  | 0
| UPS trifásica, 10kVA, completa, incluindo módulo de corte geral | un | 4 | 6100 | 24400
| UPS trifásica, 15kVA, completa, incluindo módulo de corte geral | un | 2 | 6600 | 13200
| UPS trifásica, 20kVA, completa, incluindo módulo de corte geral | un | 1 | 7200 | 7200
1.8 | DIVERSOS |  |  |  | 0
| Caixa de visita em alvenaria de tijolo furado, rebocada interiormente a argamassa de cimento e areia ao traço 1:4, incluíndo tampa de ferro e acabamento semelhante ao pavimento, com 0.80x0.80x0.80 m | un | 1 | 196 | 196
| Caixa de visita em alvenaria de tijolo furado, rebocada interiormente a argamassa de cimento e areia ao traço 1:4, incluíndo tampa de ferro e acabamento semelhante ao pavimento, com 0.60x0.60x0.50 m | un | 6 | 160 | 960
| Portinhola P400 | un | 1 | 190 | 190
| Ligações equipotenciais suplementares nas instal. sanitárias | vg | 1 | 600 | 600
| Botoneiras de corte geral incluindo cablagem de ligação ao quadro geral QG1_N e unidades UPS | vg | 2 | 120 | 240
1.9 | TERRA DE PROTECÇÃO |  |  |  | 0
| Eléctrodo de terra de protecção, de acordo com o C.E., incluindo caixa com ligador amovível e ligação ao quadro de entrada | vg | 1 | 300 | 300
2 | ILUMINAÇÃO NORMAL / EMERGÊNCIA |  |  |  | 0
2.1 | TUBOS EMBEBIDOS, INCLUINDO ABERTURA E TAPAMENTO DE ROÇOS |  |  |  | 0
| Tubo VD 16 mm | ml | 270 | 1.9 | 513
2.2 | TUBOS EMBEBIDOS NOS TECTOS DE MADEIRA |  |  |  | 0
| Tubo ERFE 20 mm | ml | 1125 | 2.3 | 2587.5
2.3 | TUBOS EMBEBIDOS NOS PAVIMEMTOS |  |  |  | 0
| Tubo ERFE 20 mm | ml | 725 | 2.3 | 1667.5
2.4 | TUBOS EM BRAÇADEIRAS |  |  |  | 0
| Tubo VD 16 mm | ml | 535 | 4.6 | 2461
| Tubo VD 20 mm | ml | 170 | 5.3 | 901
2.5 | CONDUTORES E CABOS ENFIADOS OU EM CAMINHOS DE CABOS |  |  |  | 0
| Condutor tipo H07Z-R(AS) 1,5 mm2 | ml | 9850 | 2 | 19700
2.6 | CAIXAS PARA MONTAGEM EMBEBIDA |  |  |  | 0
| Caixa de aplique de embeber | un | 5 | 5.1 | 25.5
| Caixa de Aparelhagem Simples | un | 23 | 6 | 138
| Caixa de Derivação de embeber | un | 120 | 6.3 | 756
2.7 | APARELHAGEM PARA MONTAGEM EMBEBIDA |  |  |  | 0
| Interruptor para embeber | un | 9 | 7.4 | 66.6
| Comutador de Lustre para embeber | un | 1 | 8.6 | 8.6
| Botão de pressão para embeber | un | 13 | 7.1 | 92.3
| Botão para regulação e comando de fluxo luminoso | un | 51 | 5 | 255
2.8 | DIVERSOS |  |  |  | 0
| Detector de movimento para instalação na parede | un | 36 | 40 | 1440
| Detector de presença para instalação na parede | un | 45 | 45 | 2025
| Detector de presença e sensor de luz para instalação em tecto falso | un | 1 | 98 | 98
| Comando de infravermelhos para regulação e comando de iluminação | un | 1 | 40 | 40
| Interface para sistema de regulação de fluxo | un | 46 | 95 | 4370
2.9 | DISPOSITIVOS DE ILUMINAÇÃO, DE ACORDO COM AS CARACTERÍSTICAS DEFINIDAS NO CADERNO DE ENCARGOS |  |  |  | 0
| Tipo Fa 235 | un | 41 | 249 | 10209
| Tipo Fa 414 | un | 12 | 260 | 3120
| Tipo Fb 218 | un | 13 | 102 | 1326
| Tipo Fc 226 | un | 47 | 110 | 5170
| Tipo Fc 218 | un | 22 | 100 | 2200
| Tipo Fd 218 | un | 18 | 50 | 900
| Tipo Fe 235 | un | 69 | 255 | 17595
| Tipo Fe 228 | un | 16 | 245 | 3920
| Tipo Fe 414 | un | 6 | 265 | 1590
| Tipo Ff 218 | un | 17 | 180 | 3060
| Tipo Fg 226 | un | 50 | 190 | 9500
| Tipo Fg 218 | un | 6 | 182 | 1092
| Tipo Fh 228 | un | 4 | 110 | 440
| Tipo Fi 154 | un | 65 | 240 | 15600
| Tipo Fi 128 | un | 49 | 230 | 11270
| Tipo Fj 218 | un | 17 | 95 | 1615
| Tipo Fk 226 | un | 5 | 80 | 400
| Tipo Fl 118 | un | 10 | 48 | 480
| Tipo Fm 118 | un | 8 | 180 | 1440
| Tipo Fn 218 | un | 4 | 150 | 600
| Tipo L1 | un | 15 | 60 | 900
3 | ILUMINAÇÃO DE SEGURANÇA |  |  |  | 0
3.1 | TUBOS EMBEBIDOS, INCLUINDO ABERTURA E TAPAMENTO DE ROÇOS |  |  |  | 0
| Tubo VD 16 mm | ml | 130 | 1.9 | 247
3.2 | TUBOS EM BRAÇADEIRAS |  |  |  | 0
| Tubo VD 16 mm em braçadeiras | ml | 300 | 4.6 | 1380
3.3 | TUBOS EMBEBIDOS NOS TECTOS DE MADEIRA |  |  |  | 0
| Tubo ERFE 20 mm | ml | 280 | 2.2 | 616
3.4 | TUBOS EMBEBIDOS NOS PAVIMEMTOS |  |  |  | 0
| Tubo ERFE 20 mm | ml | 650 | 2.2 | 1430
3.5 | CONDUTORES E CABOS ENFIADOS OU EM CAMINHOS DE CABOS |  |  |  | 0
| Condutor tipo H07Z-R(AS) 1,5 mm2 | ml | 5650 | 2 | 11300
3.6 | CAIXAS PARA MONTAGEM EMBEBIDA |  |  |  | 0
| Caixa de Derivação | un | 72 | 6.3 | 453.6
| Caixa de Aplique | un | 15 | 5.1 | 76.5
3.7 | DISPOSITIVOS DE ILUMINAÇÃO, DE ACORDO COM AS CARACTERÍSTICAS DEFINIDAS NO CADERNO DE ENCARGOS |  |  |  | 0
| Tipo Em1 (bloco autónomo ''permanente'') | un | 71 | 110 | 7810
| Tipo Em2 (bloco autónomo ''permanente'', 2 faces) | un | 5 | 160 | 800
| Tipo Em3 (bloco autónomo ''não permanente'') | un | 61 | 98 | 5978
3.8 | DIVERSOS |  |  |  | 0
| Cablagem para interligação do telecomando no QG1_N aos quadros parciais | vg | 1 | 100 | 100
4 | TOMADAS E ALIMENTAÇÃO DE EQUIPAMENTOS |  |  |  | 0
4.1 | TUBOS EMBEBIDOS, INCLUINDO ABERTURA E TAPAMENTO DE ROÇOS |  |  |  | 0
| Tubo ERFE 20 mm | m | 320 | 2.2 | 704
4.2 | TUBOS EM BRAÇADEIRAS |  |  |  | 0
| Tubo VD 20 mm | m | 305 | 5.3 | 1616.5
| Tubo VD 25 mm | m | 5 | 5.9 | 29.5
4.3 | CONDUTORES E CABOS ENFIADOS TUBOS OU EM CAMINHOS DE CABOS |  |  |  | 0
| Condutor tipo H07Z-R(AS)2,5 mm2 | m | 950 | 3 | 2850
| Cabo tipo RZ1-K(AS)3G2.5 mm2 | m | 2925 | 10 | 29250
4.4 | CAIXAS PARA MONTAGEM EMBEBIDA |  |  |  | 0
| Caixa de derivação | un | 36 | 6.3 | 226.8
| Caixa terminal | un | 24 | 13 | 312
| Caixa de transição RZ1 - H07Z/VD | un | 4 | 11 | 44
| Caixa de aparelhagem simples/duplo fundo | un | 112 | 6 | 672
4.5 | CAIXAS PARA MONTAGEM À VISTA |  |  |  | 0
| Caixa de derivação | un | 48 | 11.2 | 537.6
4.6 | APARELHAGEM PARA MONTAGEM EMBEBIDA |  |  |  | 0
| Tomada monofásica shucko - 16A com alvéolos protegidos - 16A | un | 112 | 12.5 | 1400
| Tomada monofásica shucko - 16A com alvéolos protegidos - 16A, para montagem em calha técnica com quadro, ligação bilateral rápida e ligadores automáticos, tipo 2P+T | un | 18 | 15.5 | 279
| 2 Tomadas monofásicas shucko - 16A com alvéolos protegidos - 16A, para montagem em calha técnica com quadro, ligação bilateral rápida e ligadores automáticos, tipo 2P+T | un | 183 | 23 | 4209
4.7 | APARELHAGEM PARA MONTAGEM À VISTA |  |  |  | 0
| Tomada monofásica tipo shucko estanque com tampa - 16A | un | 3 | 12 | 36
| Tomada trifásica tipo shucko estanque com tampa - 16A | un | 1 | 19 | 19
4.8 | DIVERSOS |  |  |  | 0
| Ligações eléctricas das clarabóias de desenfumagem aos quadros eléctricos mais próximos, incluindo a respectiva protecção | vg | 1 | 500 | 500
5 | CAMINHOS DE CABOS |  |  |  | 0
5.1 | ESTEIRAS E CALHAS |  |  |  | 0
| Esteira em varão electrosoldado c/ as dimensões de 300x60 mm, incluindo todos os acessórios de montagem | ml | 110 | 25 | 2750
| Esteira em varão electrosoldado c/ as dimensões de 200x60 mm, incluindo todos os acessórios de montagem | ml | 110 | 20 | 2200
| Calha Técnica de rodapé em PVC 105x50 mm | ml | 395 | 14 | 5530
| Calha Técnica de pavimento 200x65 mm | ml | 295 | 27 | 7965
| Caixa de pavimento porta mecanismos para 24 módulos equipada com oito tomadas shucko de alvéolos protegidos16 A e quatro tomadas RJ45 | un | 28 | 120 | 3360
| Caixa de pavimento para derivações | un | 23 | 35 | 805
5.2 | DIVERSOS |  |  |  | 0
| Ligadores de derivação em chapa e condutor H07Z-R(AS) 1G6 para ligação das esteiras e calhas metálicas à terra | vg | 1 | 1100 | 1100
6 | SISTEMA DE SOM |  |  |  | 0
6.1 | TUBOS EMBEBIDOS, INCLUINDO ABERTURA E TAPAMENTO DE ROÇOS |  |  |  | 0
| ERFE 20 | ml | 110 | 2.5 | 275
| VD 20 | ml | 5 | 2.2 | 11
6.2 | TUBOS EM BRAÇADEIRAS |  |  |  | 0
| VD 20 | ml | 80 | 4.8 | 384
6.3 | CABOS E CONDUTORES EM CAMINHOS DE CABOS OU ENFIADOS EM TUBO |  |  |  | 0
| H05VV-F 2x1 | ml | 130 | 0.8 | 104
| H05VV-F 4x1 | ml | 65 | 1.3 | 84.5
6.4 | CAIXAS PARA MONTAGEM SALIENTE |  |  |  | 0
| De derivação | un | 3 | 11.2 | 33.6
6.5 | CAIXAS PARA MONTAGEM EMBEBIDA |  |  |  | 0
| De derivação | un | 6 | 6.3 | 37.8
| De aparelhagem - simples | un | 1 | 6 | 6
6.6 | EQUIPAMENTO |  |  |  | 0
| Central de som | un | 1 | 1500 | 1500
| Altifalantes para montagem embebida | un | 4 | 60 | 240
| Altifalantes para montagem saliente | un | 8 | 80 | 640
| Reguladores de som | un | 1 | 50 | 50
7 | SISTEMA DE GESTÃO DE FILA |  |  |  | 0
7.1 | TUBOS EMBEBIDOS, INCLUINDO ABERTURA E TAPAMENTO DE ROÇOS |  |  |  | 0
| ERFE 50 | ml | 35 | 4.5 | 157.5
7.2 | CABOS ENFIADOS EM TUBO |  |  |  | 0
| VGA (incluindo fichas terminais) | ml | 35 | 1.5 | 52.5
7.3 | CAIXAS PARA MONTAGEM EMBEBIDA |  |  |  | 0
| Tipo C1, equipadas com 2 tomadas monofásicas shucko / 16A + 1 tomada RJ45 Cat. 6 + 1 saída de cabo | un | 3 | 30 | 90
7.4 | EQUIPAMENTO |  |  |  | 0
| Sistema de gestão de fila, completo e pronto a funcionar, incluindo 1 dispensador de senhas, 2 LCDs, servidor, software e todos os acessórios necessários à sua instalação e funcionamento | vg | 1 | 7500 | 7500
8 | INFORMAÇÃO HORÁRIA |  |  |  | 0
8.1 | EQUIPAMENTO |  |  |  | 0
| Fornecimento, montagem, ligações e ensaios de equipamentos com as características indicadas no Caderno de Encargos |  |  |  | 0
| Relógios digitais | un | 2 | 125 | 250
9 | DETECÇÃO DE INCÊNDIOS |  |  |  | 0
9.1 | TUBOS EMBEBIDOS, INCLUINDO ABERTURA E TAPAMENTO DE ROÇOS |  |  |  | 0
| ERFE 20 | ml | 575 | 2.5 | 1437.5
| VD 20 | ml | 65 | 2.2 | 143
9.2 | TUBOS EM BRAÇADEIRAS |  |  |  | 0
| VD 20 | ml | 390 | 4.8 | 1872
9.3 | CAIXAS PARA MONTAGEM SALIENTE |  |  |  | 0
| De derivação | un | 5 | 11.2 | 56
9.4 | CABOS EM CAMINHOS DE CABOS OU ENFIADOS EM TUBO |  |  |  | 0
| JE-H(St)H E90 2x2x0,8 | ml | 1030 | 0.8 | 824
9.5 | EQUIPAMENTO |  |  |  | 0
| Central de detecção de incêndios (3 "loops"), devidamente certificada, incluindo fonte de alimentação com baterias e emissor de alarme | un | 1 | 2250 | 2250
| Sensor óptico de fumos incluindo base | un | 76 | 70 | 5320
| Sensor multicritério incluindo base | un | 3 | 90 | 270
| Sensor óptico de fumos incluindo base, do tipo "wireless" | un | 19 | 180 | 3420
| Unidade receptora de sinais de sensores "wireless" | un | 3 | 600 | 1800
| Botoneira de alarme manual | un | 15 | 53 | 795
| Módulo de comando | un | 7 | 90 | 630
| Fonte de alimentação 230V-50Hz / 24V-CC / 5A | un | 3 | 175 | 525
| Retentores de porta electromagnéticos | un | 11 | 90 | 990
| Sirene electrónica para montagem interior | un | 15 | 35 | 525
9.6 | DIVERSOS |  |  |  | 0
| Assessoria técnica, programação e ensaios | vg | 1 | 750 | 750
10 | SISTEMA DE ALARME DE INTRUSÃO |  |  |  | 0
10.1 | TUBOS EMBEBIDOS, INCLUINDO ABERTURA E TAPAMENTO DE ROÇOS |  |  |  | 0
| ERFE 20 | ml | 420 | 2.5 | 1050
| VD 20 | ml | 50 | 2.2 | 110
10.2 | TUBOS EM BRAÇADEIRAS |  |  |  | 0
| VD 20 | ml | 435 | 4.8 | 2088
10.3 | CABOS E CONDUTORES EM CAMINHOS DE CABOS OU ENFIADOS EM TUBO |  |  |  | 0
| UTP 4 pares - Categoria 6 | ml | 910 | 5.5 | 5005
10.4 | CAIXAS EMBEBIDAS |  |  |  | 0
| Caixa de tecto / aplique | un | 30 | 5.1 | 153
10.5 | EQUIPAMENTO |  |  |  | 0
| Central de alarme anti-intrusão (34 zonas), devidamente certificada, incluindo fonte de alimentação com baterias e emissor de alarme | un | 1 | 900 | 900
| Unidade de endereçamento de 8 zonas (módulo expansor) | un | 4 | 150 | 600
| Teclado de comando e informação | un | 1 | 175 | 175
| Detector de movimento de dupla tecnologia | un | 30 | 80 | 2400
| Sirene para montagem exterior com sinalização acústica e visual | un | 1 | 125 | 125
10.6 | DIVERSOS |  |  |  | 0
| Assessoria técnica, programação e ensaios | vg | 1 | 500 | 500
11 | SISTEMA DE CCTV |  |  |  | 0
11.1 | TUBOS EMBEBIDOS, INCLUINDO ABERTURA E TAPAMENTO DE ROÇOS |  |  |  | 0
| ERFE 20 | ml | 735 | 2.3 | 1690.5
| VD 20 | ml | 15 | 2.2 | 33
11.2 | TUBOS EM BRAÇADEIRAS |  |  |  | 0
| VD 20 | ml | 320 | 4.8 | 1536
11.3 | CABOS EM CAMINHOS DE CABOS OU ENFIADOS EM TUBO |  |  |  | 0
| UTP 4 pares - Categoria 6 | ml | 1100 | 5.5 | 6050
11.4 | CAIXAS EMBEBIDAS |  |  |  | 0
| Caixa de aparelhagem - simples | un | 24 | 6 | 144
11.5 | APARELHAGEM EMBEBIDA |  |  |  | 0
| Saídas de cabo | un | 24 | 3 | 72
11.6 | EQUIPAMENTO |  |  |  | 0
| Câmara fixa IP com suporte para montagem interior | un | 23 | 600 | 13800
| Câmara fixa IP com caixa e suporte para montagem exterior | un | 2 | 680 | 1360
| Switch PoE | un | 2 | 750 | 1500
| Central do sistema de CFTV, incluindo gravador digital e monitor | un | 1 | 1750 | 1750
11.7 | DIVERSOS |  |  |  | 0
| Assessoria técnica, programação e ensaios | vg | 1 | 750 | 750
12 | SISTEMA DE CONTROLO DE ACESSOS |  |  |  | 0
12.1 | CANALIZAÇÕES ELÉCTRICAS |  |  |  | 0
| Canalizações eléctricas do sistema de controlo de acessos | vg | 1 | 150 | 150
12.2 | EQUIPAMENTO |  |  |  | 0
| Leitor com teclado | un | 1 | 250 | 250
| Fonte de alimentação | un | 1 | 175 | 175
| Trinco ou testa eléctrica | un | 1 | 90 | 90
| Contacto magnético de porta | un | 1 | 30 | 30
| Botoneira de abertura da porta, incluindo caixa de aparelhagem | un | 1 | 9 | 9
13. | SISTEMAS DE ALARME DAS I. S. DEFICIENTES |  |  |  | 0
13.1 | TUBOS EMBEBIDOS, INCLUINDO ABERTURA E TAPAMENTO DE ROÇOS |  |  |  | 0
| ERFE / VD 20 | ml | 50 | 2.5 | 125
13.2 | TUBOS EM BRAÇADEIRAS |  |  |  | 0
| ERFE / VD 20 | ml | 30 | 4.8 | 144
13.3 | CABOS E CONDUTORES EM CAMINHOS DE CABOS OU ENFIADOS EM TUBO |  |  |  | 0
| TVHV 3x2x0,5 mm | ml | 80 | 0.8 | 64
13.4 | CAIXAS EMBEBIDAS |  |  |  | 0
| Caixa de aparelhagem simples | un | 8 | 6 | 48
13.5 | EQUIPAMENTO |  |  |  | 0
| Sistema de sinalização constituído pelos seguintes módulos: | Cj | 8 | 450 | 3600
| Módulo electrónico de comando e controlo |  |  |  | 0
| Módulo de sinalização acústica e luminosa |  |  |  | 0
| Módulo de aceitação / reposição de alarme com teclado digital |  |  |  | 0
| Módulo de chamada com comando por cordão isolante, incluindo a instalação do cordão e respectivos suportes |  |  |  | 0
| Fonte de alimentação 230V/50Hz - 24V/CC |  |  |  | 0
14 | TELECOMUNICAÇÕES |  |  |  | 0
14.1 | BASTIDORES |  |  |  | 0
| Bastidor 1 - A instalar em espaço técnico constituido armário de 42Us 800x800, incluindo todos os acessorios, sem paineis Laterais (apenas estructura), totalmente equipado, pronto a funcionar, Incluindo equipamento passivo, activo, regua(s) de tomadas e UPS (2KVA 1 hora) e Patching. | un | 1 | 7000 | 7000
| Bastidor 2 - A instalar em espaço técnico constituido armário de 42Us 800x800, incluindo todos os acessorios, sem paineis Laterais (apenas estructura), totalmente equipado, pronto a funcionar, Incluindo equipamento passivo, activo, regua(s) de tomadas e UPS (2KVA 1 hora) e Patching. | un | 1 | 4000 | 4000
| Bastidor 3 - A instalar em espaço técnico constituido armário de 42Us 800x800, incluindo todos os acessorios, sem paineis Laterais (apenas estructura), totalmente equipado, pronto a funcionar, Incluindo equipamento passivo, activo, regua(s) de tomadas e UPS (2KVA 1 hora) e Patching. | un | 1 | 4000 | 4000
14.2 | TUBAGEM |  |  |  | 0
| Tubo de plástico do tipo VD ou ERE, instalado em braçadeiras em tecto falso não visitavel ou embebido em elementos da construção, sendo de: |  |  |  | 0
| VD25 | m | 150 | 1.2 | 180
| VD 32 | m | 50 | 1.8 | 90
| VD 40 | m | 225 | 2.2 | 495
| VD 50 | m | 50 | 2.8 | 140
| VD 90 | m | 80 | 4.5 | 360
| Tubo de plástico do tipo PVC, instalado embebido no pavimento ou em vala, sendo de: |  |  |  | 0
| PVC 75 | m | 45 | 7 | 315
14.3 | CAIXAS |  |  |  | 0
| Caixa para ligação ao PPCA, completamente equipada com blocos de ligação para 250 pares | un | 1 | 1200 | 1200
| Caixas do tipo I para instalação interior, em PVC, cor creme, sendo: |  |  |  | 0
| I3 | un | 3 | 5 | 15
| I1 | un | 65 | 1 | 65
14.4 | CABOS |  |  |  | 0
| Cabo UTP 4x2x0,5 - Cat 6, instalado em caminho de cabos ou enfiado em tubo, incluindo o cravamento | m | 19400 | 1.4 | 27160
| Cabo Coaxial de baixas perdas (75Ω), instalado enfiado em tubo ou em caminho de cabos, sendo: |  |  |  | 0
| RG11 | un | 120 | 3 | 360
| RG6 | un | 250 | 2 | 500
| Cabo de Fibra Óptica, 4 fibras, multi-modo, instalado enfiado em tubo ou em caminho de cabos | m | 500 | 4 | 2000
14.5 | APARELHAGEM / EQUIPAMENTO |  |  |  | 0
| Bloco RJ45 duplo para montagem em tomada para calha tecnica, pedestal, caixa de aparelhagem ou caixa de pavimento | un | 392 | 8 | 3136
| Tomada TV/TSF (com maximo de 2dB de atenuação) para montagem em caixa de aperelhagem | un | 6 | 7 | 42
| ATE completamente equipado de acordo com as peças desenhadas e manual ITED | un | 1 | 1200 | 1200
| Amplificadores de sinal com canal de retorno, com ligação por conectores F | un | 1 | 400 | 400
| Repartidor de sinal TV , c/ ligação por conectores F | un | 1 | 300 | 300
| Conjunto de antenas constituido por: antena UHF , antena VHF , misturador de mastro; e antena parabolica com LNB Simples e central digital compacta | un | 1 | 7200 | 7200
| Central Telefonica (PPCA) de tecnologia VOIP, com capacidade para 250 extenções | Cj |  |  | 0
| Conjunto de atenuadores de linha, para instalação instalação em cabo, com ligação por conectores F | Cj | 1 | 500 | 500
| Etiquetagem de forma clara e indelével de toda a instalação (tomadas e cabos) com marcadores a acordar com fiscalização | vg | 1 | 1200 | 1200
| Encargos com testes ensaios e certificação da instalação | vg | 1 | 2500 | 2500
| Apoio para programação da central | vg | 1 | 1000 | 1000
| Apoio nos contactos com os fornecedores de serviços de telecomunicações | vg | 1 | 900 | 900
| Encargos com ensaios, verificações e entrega de 1 colecção em reprodutivel, 3 colecções em papel das peças desenhadas e os ficheiros em CD com as instalações efectivamente montadas | vg | 1 | 1500 | 1500
| Postos de telecomunicações |  |  |  | 0
| Telefone digital simples | un | 100 | 50 | 5000
| Telefone digital com capacidade de comando | un | 25 | 100 | 2500
| Posto operador | un | 1 | 300 | 300
15 | ASCENSORES |  |  |  | 0
| Elevador sem casa de máquinas - 630kg - 8 pessoas, incluindo quadro eléctrico | un | 2 | 16000 | 32000
4 | INSTALAÇÕES MECÂNICAS DE CLIMATIZAÇÃO E VENTILAÇÃO, SISTEMA SOLAR TÉRMICO |  |  |  | 454770.68
| Notas Prévias |  |  |  | 0
| As eventuais referencias a marcas, de materiais, de produtos ou de equipamentos, são apresentadas a titulo meramente indicativo de qualidade pretendido, devendo entender-se associadas ao termo " ou equivalente" |  |  |  | 0
| Todos os trabalhos deverão ser realizados de acordo com o projecto (Peças escritas e desenhadas) e satisfazendo o especificado no Caderno de Encargos. |  |  |  | 0
| Os artigos com quantidades "NA" dizem respeito a trabalhos não aplicáveis, pelo que não deverão ser objecto de cotação. |  |  |  | 0
| Em todos os artigos que constam desta Estimativa Orçamental, consideram-se incluídos nos preços unitários a apresentar, a totalidade dos trabalhos de apoio de construção civil e outros preparatórios e complementares, de modo a garantir o perfeito funcionamento das instalações respectivas. Devem ainda incluir nos preços unitários os respectivos ensaios, vistorias e certificações, nos termos das normas e regulamentação aplicável. |  |  |  | 0
1 | CHILLER/BOMBA DE CALOR |  |  |  | 0
1.1 | BC-01. Bomba de calor, reversível, Água-Ár com potência térmica de arrefecimento de 183 kW (água a 7ºC/12ºC ar a 35ºC) e potência de aquecimento de 199 kW (água a 40ºC/45ºC, ar a 7ºC). Dimensões: C3081xL2000xA2311 mm. A Unidade será fornecida com módulo hidrónico composto de bomba de circulação dupla de alta pressão, filtro, vaso de expansão, válvula de regulação, válvulas de corte, manómetro, depósito de inercia de 190 L e termómetro. Serão fornecidos todos os acessórios necessários à montagem do equipamento incluindo trabalhos de construção civil para a realização de maciços antivibrátil e suportagem. | Un | 1 | 46634 | 46634
2 | UNIDADES DE TRATAMENTO DE AR |  |  |  | 0
2.1 | UTAN A. Unidade modular composta de secção de admissão, filtragem, bateria de recuperação com 11kW , bateria de arrefecimento com 40.9kW (água a 7/12ºC, ar a 33ºC,HR50%) , secção de ventilação com caudal de 3075 m3/h, pressão estática 200 Pa, fornecida totalmente instalada incluindo suportagem, pressostatos diferenciais, ligações anti-vibráteis, quadro e equipamento de controlo. Preparada para montagem no exterior. | Un | 1 | 10420 | 10420
2.2 | UTAN B. Unidade modular composta de secção de admissão, filtragem, bateria de recuperação com 11kW , bateria de arrefecimento com 54.8kW (água a 7/12ºC, ar a 33ºC,HR50%) , secção de ventilação com caudal de 4860 m3/h, pressão estática 200 Pa, fornecida totalmente instalada incluindo suportagem, pressostatos diferenciais, ligações anti-vibráteis, quadro e equipamento de controlo. Preparada para montagem no exterior. | Un | 1 | 11180 | 11180
2.3 | REC A. Unidade modular composta de secção de admissão, filtragem, bateria de recuperação de 11kW, secção de ventilação com caudal de 4135 m3/h e atenuador acústico, fornecida totalmente instalada incluindo suportagem, ligações anti-vibráteis, pressostatos diferenciais, quadro e equipamento de controlo. Preparada para montagem no exterior. | Un | 1 | 4000 | 4000
2.4 | REC B. Unidade modular composta de secção de admissão, filtragem, bateria de recuperação de 11kW, secção de ventilação com caudal de 3875 m3/h e atenuador acústico, fornecida totalmente instalada incluindo suportagem, ligações anti-vibráteis, pressostatos diferenciais, quadro e equipamento de controlo. Preparada para montagem no exterior. | Un | 1 | 4500 | 4500
2.5 | Todos os trabalhos de construção civil para assentamento e suportagem das UTAs e Recuperadores. | Cj | 1 | 500 | 500
3 | BOMBAS DE CIRCULAÇÃO |  |  |  | 0
3.1 | BCVV 01. Bombas de circulação de caudal variavél, conforme descrita no C.E., caudal 11580 l/h e 10mca. Fornecidas de acordo com CE, incluindo ligações anti-vibráteis, filtro em Y, pressóstato diferencial no filtro, válvulas de corte, válvula anti-retorno, separador microbolhas e controlador de velocidade. | Un | 1 | 4200 | 4200
3.2 | BCVV 02. Bombas de circulação de caudal variavél, conforme descrita no C.E., caudal 9430 l/h e 10mca. Fornecidas de acordo com CE, incluindo ligações anti-vibráteis, filtro em Y, pressóstato diferencial no filtro, válvulas de corte, válvula anti-retorno e separador microbolhas e controlador de velocidade. | Un | 1 | 4200 | 4200
3.3 | BCVV 03. Bombas de circulação de caudal variavél, conforme descrita no C.E., caudal 11140 l/h e 10mca. Fornecidas de acordo com CE, incluindo ligações anti-vibráteis, filtro em Y, pressóstato diferencial no filtro, válvulas de corte, válvula anti-retorno e separador microbolhas e controlador de velocidade. | Un | 1 | 4200 | 4200
3.4 | BCVV 04. Bombas de circulação de caudal variavél, conforme descrita no C.E., caudal 6300 l/h e 10mca. Fornecidas de acordo com CE, incluindo ligações anti-vibráteis, filtro em Y, pressóstato diferencial no filtro, válvulas de corte, válvula anti-retorno e separador microbolhas e controlador de velocidade. | Un | 1 | 3500 | 3500
3.5 | BCVV 05. Bombas de circulação de caudal variavél, conforme descrita no C.E., caudal 8640 l/h e 10mca. Fornecidas de acordo com CE, incluindo ligações anti-vibráteis, filtro em Y, pressóstato diferencial no filtro, válvulas de corte, válvula anti-retorno e separador microbolhas e controlador de velocidade. | Un | 1 | 3500 | 3500
3.6 | BCVC 01. Bombas de circulação de caudal constante, conforme descrita no C.E., caudal1900 l/h e 5 mca. Fornecidas de acordo com CE, incluindo ligações anti-vibráteis, filtro em Y, pressóstato diferencial no filtro, válvulas de corte, válvula anti-retorno e separador microbolhas. | Un | 1 | 800 | 800
3.7 | BCVC 02. Bombas de circulação de caudal constante, conforme descrita no C.E., caudal 1900 l/h e 5 mca. Fornecidas de acordo com CE, incluindo ligações anti-vibráteis, filtro em Y, pressóstato diferencial no filtro, válvulas de corte, válvula anti-retorno e separador microbolhas. | Un | 1 | 800 | 800
4 | VENTILO CONVECTORES |  |  |  | 0
4.1 | Ventiloconvectores de instalação horizontal, para tecto falso, com capacidade de aquecimento e arrefecimento. Fornecidos com válvulas de controlo, regulação e corte, com painel de insuflação com saídas circulares. Ventilador de 3 velocidades. |  |  |  | 0
4.2 | UI 01. Ventilo convectores verticais, descarroçados, potência frigorífica total não inferior a 4.77 kW (ar a 27ºC, água a 7ºC, HR a 47%) e potência calorífica não inferior a 6.36 kW (ar a 20ºC, água a 50ºC). O ventilador terá no mínimo três velocidades. Será fornecido com filtro de ar lavável e amovível classe 1 auto-extenguível, válvula de 2 vias motorizada, válvulas de balanceamento, válvula termostática, grelha no lado de insuflação, comando e controlo remoto. Dimensões nominais de 1004 x 535 x 224 mm. Peso 23 kg. | Un | 4 | 750.4 | 3001.6
4.3 | UI 02. Ventilo convectores verticais, descarroçados, potência frigorífica total não inferior a 4.3 kW (ar a 27ºC, água a 7ºC, HR a 47%) e potência calorífica não inferior a 5.63 kW (ar a 20ºC, água a 50ºC). O ventilador terá no mínimo três velocidades. Será fornecido com filtro de ar lavável e amovível classe 1 auto-extenguível, válvulas de corte, válvula de 2 vias motorizada, válvulas de balanceamento, válvula termostática, grelha no lado de insuflação, comando e controlo remoto. Dimensões nominais de 1004 x 535 x 224 mm. Peso 23 kg. | Un | 7 | 725.2 | 5076.4
4.4 | UI 03. Ventilo convector mural, potência frigorífica total não inferior a 2.93 kW (ar a 27ºC, água a 7ºC, HR a 47%) e potência calorífica não inferior a 3.81 kW (ar a 20ºC, água a 50ºC). O ventilador terá no mínimo três velocidades. Será fornecido com filtro de ar lavável e amovível classe 1 auto-extenguível, válvula de 2 vias motorizada, válvulas de balanceamento, válvula termostática, grelha no lado de insuflação, comando e controlo remoto. Dimensões não superiores a 794 x 535 x 224 mm. Peso 19 kg. | Un | 10 | 672 | 6720
4.5 | UI 04. Ventilo convector horizontal de conduta, para instalação sobre o tecto falso, com dimensões não superiores a 551 x 1.389 x 239 mm. Cada unidade terá potência frigorífica total não inferior a 5.08 kW (ar a 27ºC, água a 7ºC, HR a 47%) e potência calorífica não inferior a 8.2 kW (ar a 20ºC, água a 50ºC). O ventilador terá no mínimo três velocidades. Será fornecido com filtro de série classe EU2, válvulas de corte, válvulas de 2 vias para controlo ON/OFF e válvulas de balanceamento. Peso 33 kg. | Un | 13 | 742 | 9646
4.6 | C. Comando remoto por cabo standard, conforme descrição em C.E., das unidades interiores. | Un | 34 | 56.64 | 1925.76
4.7 | Pleno de retorno em chapa de aço galvanizada, espessura de 0.63 mm, incluindo uma ligação circular para conduta de ar novo, a face inferior em rede metálica distendida, ou com grelha (descrita no capitulo de grelhas) para retorno de ar à unidade interior, com dimensões conforme descrição em CE, (associados a UI 01, UI 02 e UI 03). | Un | 21 | 56.71 | 1190.91
4.8 | Pleno de retorno e/ou insuflação em chapa de aço galvanizada, espessura de 0.63 mm, incluindo uma ou duas ligações circulares para conduta de ar novo e ar de retorno, com dimensões conforme descrição em CE. | Un | 28 | 56.71 | 1587.88
5 | Unidades de Tratamento de Ar de baixo perfil |  |  |  | 0
5.1 | UTA 01. Unidade de Tratamento de Ar de baixo perfil constituída por secção de admissão, Filtro G4/F7, pressóstato diferencial do filtro, bateria de arrefecimento com potência máxima de arrefecimento não inferior a 7 kW (24.0 °C / 50.0 % / 17.2 °C), caudal de ventilação de máximo de 1500m3/h e 250Pa de pressão disponível. Fornecida completa com instalação. | Un | 1 | 5460 | 5460
5.2 | UTA 02. Unidade de Tratamento de Ar de baixo perfil constituída por secção de admissão, Filtro G4/F7, pressóstato diferencial do filtro, bateria de arrefecimento com potência máxima de arrefecimento não inferior a 4.41 kW (25.0 °C / 50.0 % / 17.2 °C), caudal de ventilação de máximo de 800m3/h e 100Pa de pressão disponível. Dimensões: C1575xL888xA400 mm. Fornecida completa com instalação, incluindo válvulas de 2 vias motorizadas, balancedora, corte e comando remoto por cabo standard. | Un | 1 | 3374 | 3374
5.3 | C. Comando remoto por cabo standard, conforme descrição em C.E., das unidades interiores. | Un | 2 | 56.64 | 113.28
5.4 | Transformação rectangular\redondo, em chapa de aço galvanizada, espessura de 0.63 mm, para ligação da boca de exaustão à conduta de insuflação associada às unidades interiores de tecto, com dimensões conforme descrição em CE. | Un | 2 | 56.71 | 113.42
6 | CONVECTORES DE PAVIMENTO |  |  |  | 0
6.1 | VCP 01. Convectores de pavimento por convecção forçada, em que a circulação do ar é impulsionada através de 2 ventiladores. potência frigorífica total não inferior a 1.65 kW (ar a 27ºC, água a 7ºC, caudal 350l/h, HR a 47%) e potência calorífica não inferior a 2.71 kW (ar a 20ºC, água a 50ºC). Será fornecido com duas válvulas de corte, válvula de 3 vias motorizada, válvula de balanceamento e todos os acessórios necessários ao seu bom funcionamento. Dimensões nominais de 2150 x 300 x 140 mm. Os ventiloconvectores serão fornecidos com furação na base para ligação da conduta DN 125, abertura para ligações hidráulicas e bordos laterais superiores rebaixados, tal como indicado nas peças desenhadas. Inclui opção 21. | Un | 16 | 1333 | 21328
6.2 | VCP 02. Convectores de pavimento por convecção forçada, em que a circulação do ar é impulsionada através de 2 ventiladores. potência frigorífica total não inferior a 1.65 kW (ar a 27ºC, água a 7ºC, caudal 350l/h, HR a 47%) e potência calorífica não inferior a 2.71 kW (ar a 20ºC, água a 50ºC). Será fornecido com duas válvulas de corte, válvula de 3 vias motorizada, válvula de balanceamento e todos os acessórios necessários ao seu bom funcionamento. Dimensões nominais de 2150 x 300 x 140 mm. Os ventilo-convectores de pavimento deverão ser fornecido com furação nas laterais para ligação da conduta DN 125, abertura para ligações hidráulicas e bordos laterais superiores rebaixados, tal como indicado nas peças desenhadas. Inclui opção 21. | Un | 7 | 1333 | 9331
6.3 | GR 13. Grelhas tipo rolo, fabricadas em alumínio , a serem assentes sobre os convectores de pavimento VCP 01, com os seguintes comprimentos (metros lineares): |  |  |  | 0
6.3.1 | L= 2.6m | Un | 1 | 52 | 52
6.3.2 | L= 2.7m | Un | 1 | 54 | 54
6.3.3 | L= 2.8m | Un | 2 | 56 | 112
6.3.4 | L= 2.9m | Un | 2 | 58 | 116
6.3.5 | L= 3m | Un | 5 | 60 | 300
6.3.6 | L= 3.3m | Un | 3 | 66 | 198
6.3.7 | L= 3.5m | Un | 2 | 70 | 140
6.3.8 | L= 3.6m | Un | 2 | 72 | 144
6.3.9 | L= 3.8m | Un | 1 | 76 | 76
6.3.10 | L= 3.9m | Un | 1 | 78 | 78
6.3.11 | L= 4m | Un | 1 | 80 | 80
6.3.12 | L= 6.3m | Un | 1 | 126 | 126
7 | UNIDADE DE VENTILAÇÃO COM RECUPERADOR DE CALOR |  |  |  | 0
7.1 | UVRC 01. Unidade de Ventilação conforme descrito no C.E., com recuperador de calor integrado, permutador entálpico, filtros de classe F7 na admissão e G4 na extracção, caudal de insuflação de 1730 m3/h, pressão estática máxima disponível de 170 Pa, com eficiência de 50 %, potência absorvida de 2x0.373 kW, dimensões C1040xL1040xA640. Preparada para instalação no interior. Fornecida totalmente instalada incluindo suportagem, ligações anti-vibráteis, comando e equipamento de controlo. | Un | 2 | 4949 | 9898
7.2 | UVRC 02. Unidade de Ventilação conforme descrito no C.E., com recuperador de calor integrado, permutador entálpico, filtros de classe F7 na admissão e G4 na extracção, caudal de insuflação de 740 m3/h, pressão estática máxima disponível de 100 Pa, com eficiência de 53.9 %, potência absorvida de 2x0.355 kW, dimensões C820xL820xA465. Preparada para instalação no interior. Fornecida totalmente instalada incluindo suportagem, ligações anti-vibráteis, comando e equipamento de controlo. | Un | 1 | 3899 | 3899
8 | VENTILADORES |  |  |  | 0
8.1 | VEX 1.1 e VEX 1.2. Ventilador de extracção helicocentrífugo para conduta com baixo perfil. Fabricado em material plástico, com caixa de bornes externa orientável 360º e corpo activo desmontável. O motor será monofásico 230V-50Hz de 2 velocidades, velocidade regulável, com rotor em curto-circuito. IP 44, com protecção térmica de rearme automático. Caudal de extracção de 340 m3/h, potência máxima 50W, pressão estática de 180Pa. Dimensões: 484x221x274 mm. | Un | 2 | 266 | 532
8.2 | VEX 02. Ventilador de extracção helicocentrífugo para conduta com baixo perfil. Fabricado em material plástico, com caixa de bornes externa orientável 360º e corpo activo desmontável. O motor será monofásico 230V-50Hz de 2 velocidades, velocidade regulável, com rotor em curto-circuito. IP 44, com protecção térmica de rearme automático. Caudal de extracção de 210 m3/h, potência máxima 30W, pressão estática de 75Pa. Dimensões: 462x204x252 mm. | Un | 1 | 224 | 224
8.3 | VEX 03. Ventiladores de extracção helicocentrífugos para conduta com baixo perfil,em material plástico ou em chapa de aço galvanizado, caixa de bornes externa e corpo activo desmontável. O motor será monofásico de 2 velocidades, velocidade regulável, com rotor em curto-circuito. classe F, rolamentos lubrificados.IP 44. Com protecção térmica de rearme automático. Caudal de extracção de 1350 m3/h, pressão estática de 70Pa. Dimensões (CxLxA) 350x450x336 mm, Peso 14kg, Potência eléctrica 255W/1,2A. | Un | 1 | 487.2 | 487.2
8.4 | VEX 4.1. Ventiladores de extracção helicocentrífugos para conduta com baixo perfil,em material plástico ou em chapa de aço galvanizado, caixa de bornes externa e corpo activo desmontável. O motor será monofásico de 2 velocidades, velocidade regulável, com rotor em curto-circuito. classe F, rolamentos lubrificados.IP 44. Com protecção térmica de rearme automático. Caudal de extracção de 800 m3/h, pressão estática de 160Pa. Dimensões (CxLxA) 302x233x288 mm, Peso 4.9 kg, Potência eléctrica 120W/0,5A. | Un | 1 | 263.2 | 263.2
8.5 | VEX 4.2. Ventiladores de extracção helicocentrífugos para conduta com baixo perfil,em material plástico ou em chapa de aço galvanizado, caixa de bornes externa e corpo activo desmontável. O motor será monofásico de 2 velocidades, velocidade regulável, com rotor em curto-circuito. classe F, rolamentos lubrificados.IP 44. Com protecção térmica de rearme automático.Caudal de extracção de 875 m3/h, pressão estática de 120Pa. Dimensões (CxLxA) 302x233x288 mm, Peso 4.9 kg, Potência eléctrica 120W/0,5A. | Un | 1 | 263.2 | 263.2
9 | CONDICIONAMENTO ACÚSTICO |  |  |  | 0
9.1 | Atenuador acústico. Concebido com um invólucro exterior composto por um tubo Spiro de costura espiral e um tubo interior de chapa de aço galvanizada perfurada. O espaço entre os dois invólucros é preenchido com lã mineral de alta densidade de espessura 50 mm. Será instalado tecido de fibra de vidro entre a chapa perfurada e o material absorvente de modo a evitar que a lã mineral se desagregue e entre nos espaços ou condutas. |  |  |  | 0
9.1.1 | AA 01. DN315, diêmetro exterior 465 mm, comprimento 600 mm. | Un | 1 | 123.5 | 123.5
9.1.2 | AA 02. DN160, diêmetro exterior 270 mm, comprimento 600 mm. | Un | 1 | 70.2 | 70.2
9.1.3 | AA 03. DN250, diêmetro exterior 310 mm, comprimento 600 mm. | Un | 2 | 100.1 | 200.2
10 | DIFUSORES LINEARES |  |  |  | 0
10.1 | Os difusores de tecto lineares com fendas para insuflação ou extracção, de efeito de tecto optimizado. Serão de 1 ou duas vias, o jacto de ar será insuflado horizontalmente 180 º em 1 ou 2 direcções ou verticalmente, consoante a disposição do espaço em questão. A orientação do jacto de ar bem como o comprimento final poderá ser efectuada em obra. Os difusores possuirão deflectores em alumínio reguláveis individualmente. Serão em alumínio anodizado à cor natural. Fornecido com pleno de ligação. Os difusores deverão albergar todos os parametros listados em C.E. |  |  |  | 0
10.1.1 | DIF 01. Difusores lineares de 2 vias, para insuflação. Dimensões: C1000xL125xA275 mm. Fornecido com pleno de ligação. | Un | 60 | 317.1 | 19026
10.1.2 | DIF 02. Difusores lineares de 2 vias, paraextracção. Dimensões: C1000xL125xA275 mm. Fornecido com pleno de ligação. | Un | 5 | 317.1 | 1585.5
10.1.3 | DIF 03. Difusores lineares de 2 vias, para insuflação. Dimensões: C875xL125xA275 mm. Fornecido com pleno de ligação. | Un | 9 | 285.6 | 2570.4
10.1.4 | DIF 04. Difusores lineares de 2 vias, para extracção. Dimensões: C875xL125xA275 mm. Fornecido com pleno de ligação. | Un | 5 | 285.6 | 1428
10.1.5 | DIF 05. Difusores lineares de 1 via, para insuflação. Dimensões: C1000xL125xA275 mm. Fornecido com pleno de ligação. | Un | 5 | 261.8 | 1309
10.1.6 | DIF 06. Difusores lineares de 1 via, para extracção. Dimensões: C1000xL125xA275 mm. Fornecido com pleno de ligação. | Un | 4 | 261.8 | 1047.2
10.1.7 | DIF NT1. Difusores lineares de 1 via, para extracção. Dimensões: C1000xL125xA275 mm. Difusor falso, sem pleno de ligação. | Un | 3 | 107.8 | 323.4
10.1.8 | DIF NT2. Difusores lineares de 2 vias, para extracção. Dimensões: C1000xL125xA275 mm. Difusor falso, sem pleno de ligação. | Un | 4 | 137.9 | 551.6
11 | GRELHAS |  |  |  | 0
11.1 | Grelhas (deverão albergar todos os parametros listados em C.E): |  |  |  | 0
11.2 | GR 01. Grelhas de transferências acústicas, para instaçalão na porta ou paredes, serão constituidas por duas grelhas cujas faces internas encontrar-se-ão revestidas por isolamento acústico. A sua fixação será feita por um aro de suporte colocado na parede ou porta. A grelha podera ser montada em parede de quanquer espessura. Dimensões: C770xA130 mm. | Un | 15 | 119 | 1785
11.3 | GR 02. Grelha exterior anti-chuva, em alumínio extrudido, com acabamento em alumínio anodizado e com rede anti-retorno em aço galvanizado. Inclui pleno de ligação. Dimensões 600x500 mm. | Un | 1 | 285.3 | 285.3
11.4 | GR 03. Grelhas de transferências acústicas, para instaçalão na porta ou paredes, serão constituidas por duas grelhas cujas faces internas encontrar-se-ão revestidas por isolamento acústico. A sua fixação será feita por um aro de suporte colocado na parede ou porta. A grelha podera ser montada em parede de quanquer espessura. Dimensões: C562xA130 mm. | Un | 15 | 102.34 | 1535.1
11.5 | GR 04. Grelhas de retorno em alumínio para chão. Fabricadas em perfil de alumínio extrudido, anodizado à cor natural, com execução especial e acabamento e cor a definir pela arquitectura. As partes posteriores são feitas a partir de chapa de aço com superfície fosfatada. A grelha será fornecida com registo de caudal para equilibrio da rede e pleno de ligação a conduta. Dimensões: 525x225 mm. | Un | 10 | 210 | 2100
11.6 | GR 05. Grelhas de extracção murais, constituídas por alhetas móveis que permitirão simples ou dupla deflexão. Fabricadas em aço pintado de branco, RAL 9010 ou em alumínio natural. Fixação é feita por clips. As grelhas deverão ser fornecidas com pleno de ligação. Dimensões: 400x200mm. | Un | 2 | 144.34 | 288.68
11.7 | GR 06. Grelhas de extracção murais, constituídas por alhetas móveis que permitirão simples ou dupla deflexão. Fabricadas em aço pintado de branco, RAL 9010 ou em alumínio natural. Fixação é feita por clips. As grelhas deverão ser fornecidas com pleno de ligação. Dimensões: 300x100mm. | Un | 3 | 136.22 | 408.66
11.8 | GR 07. Grelha linear de extracção continua para instalação no tecto falso, construída em alumínio extrudido, constituídas por alhetas fixas direitas de simples deflexão. A grelha será composta por barras fixas e será fixada por clips ao pleno ou ao contra-aro. Fornecida com pleno de ligaçã. Dimensões: 600x150 mm. | Un | 13 | 173.88 | 2260.44
11.9 | GR 08. Grelha exterior anti-chuva, em alumínio extrudido, com acabamento em alumínio anodizado e com rede anti-retorno em aço galvanizado. Inclui pleno de ligação. Dimensões 600x300 mm. | Un | 2 | 215.6 | 431.2
11.10 | GR 09. Grelha exterior anti-chuva, em alumínio extrudido, com acabamento em alumínio anodizado e com rede anti-retorno em aço galvanizado. Inclui pleno de ligação. Dimensões 1000x500 mm. | Un | 1 | 355.3 | 355.3
11.11 | GR 10. Grelha em alumínio, própria para montagem exterior, conferindo uma boa protecção á incidência directa da chuva e oferecendo protecção á passagem de pássaros e insectos. Rede de protecção em aço galvanizado com malha de 20x20 mm. Dimensões 800x825 mm. | Un | 2 | 301.73 | 603.46
11.12 | GR 11. Grelha em alumínio, própria para montagem exterior, conferindo uma boa protecção á incidência directa da chuva e oferecendo protecção á passagem de pássaros e insectos. Rede de protecção em aço galvanizado com malha de 20x20 mm. Dimensões 800x825 mm. | Un | 1 | 434.2 | 434.2
11.13 | GR 12. Grelhas de retorno com malha reticulada 15x15 mm, para instalação no plenos de retorno da unidades interiores UI 01 a UI 03. A área útil de passagem não poderá ser inferior a 70% da área bruta. Construídas em alumínio. Cor e acabamento a definir pela arquitectura. Dimensões: 400x200 mm. | Un | 21 | 70 | 1470
11.14 | GR 13. ver item 6.3 | Un |  |  | 0
11.15 | GR 14. Grelha exterior anti-chuva, em alumínio extrudido, com acabamento em alumínio anodizado e com rede anti-retorno em aço galvanizado. Inclui pleno de ligação. Dimensões 300x200 mm. | Un | 1 | 115 | 115
11.16 | GR 15. Grelhas de extracção murais, constituídas por alhetas móveis que permitirão simples ou dupla deflexão. Fabricadas em aço pintado de branco, RAL 9010 ou em alumínio natural. Fixação é feita por clips. As grelhas deverão ser fornecidas com pleno de ligação. Dimensões: 600x200mm. | Un | 1 | 158.48 | 158.48
11.17 | GR 16. Grelhas de extracção murais, constituídas por alhetas móveis que permitirão simples ou dupla deflexão. Fabricadas em aço pintado de branco, RAL 9010 ou em alumínio natural. Fixação é feita por clips. As grelhas deverão ser fornecidas com pleno de ligação. Dimensões: 300x150mm. | Un | 6 | 105.14 | 630.84
11.18 | GR 17. Grelhas de extracção murais, constituídas por alhetas móveis que permitirão simples ou dupla deflexão. Fabricadas em aço pintado de branco, RAL 9010 ou em alumínio natural. Fixação é feita por clips. As grelhas deverão ser fornecidas com pleno de ligação. Dimensões: 600x300mm. | Un | 1 | 208.6 | 208.6
12 | VÁLVULAS DE EXTRACÇÃO |  |  |  | 0
12.1 | VE 01. Válvulas de extracção para pequenos caudais, aplicável numa zona de pressão de 40-150Pa, de caudal regulável, construído em material plástico branco resistente à humidade, instaladas no tecto falso. DN100. | Un | 22 | 22.71 | 499.62
13 | REGISTOS CORTA-FOGO |  |  |  | 0
13.1 | Registos corta-fogo rectangulares 400ºC, 2h, incluindo mecanismo de comando por fusível térmico e por telecomando, conforme descrito no C.E. |  |  |  | 0
13.1.1 | RCF160. Diâmetro nominal DN160. | Un | 2 | 704.6 | 1409.2
13.1.2 | RCF 250. Diâmetro nominal DN250. | Un | 1 | 741 | 741
14 | TERMINAIS DE CONDUTA / CHAPÉUS DE DESCARGA |  |  |  | 0
14.1 | Chapéus para descarga/exaustão do ar viciado e admissão de ar novo, construídos em chapa de aço galvanizado ou inoxidável, ligação directa ou flangeada a conduta de extracção e insuflação. |  |  |  | 0
14.1.1 | DN200 | Un | 1 | 89.6 | 89.6
14.1.2 | DN250 | Un | 3 | 99.2 | 297.6
14.1.3 | DN355 | Un | 2 | 206.4 | 412.8
14.1.4 | DN400 | Un | 2 | 235.2 | 470.4
15 | CONDUTAS |  |  |  | 0
15.1 | Conduta cilíndrica para insuflação em chapa de aço galvanizado tipo spiro, isolada pelo exterior com 30 mm de isolamento térmico e forra mecânica em chapa de alumínio 0.5 mm nas condutas que circulam a vista, espessura de 0.63 mm, conforme o C. E., fornecida completa incluindo montagem e transformações. |  |  |  | 0
15.1.1 | DN100 | m | 23 | 26.73 | 614.79
15.1.2 | DN125 | m | 192 | 28.71 | 5512.32
15.1.3 | DN150 | m | 103 | 30.69 | 3161.07
15.1.4 | DN160 | m | 205 | 31.32 | 6420.6
15.1.5 | DN180 | m | 31 | 32.49 | 1007.19
15.1.6 | DN200 | m | 162 | 35.1 | 5686.2
15.1.7 | DN224 | m | 7 | 36.72 | 257.04
15.1.8 | DN250 | m | 110 | 38.34 | 4217.4
15.1.9 | DN280 | m | 9 | 40.14 | 361.26
15.1.10 | DN300 | m | 40 | 42.21 | 1688.4
15.1.11 | DN315 | m | 23 | 43.47 | 999.81
15.1.12 | DN355 | m | 46 | 47.25 | 2173.5
15.1.13 | DN400 | m | 27 | 51.12 | 1380.24
15.1.14 | DN450 | m | 29 | 55.08 | 1597.32
15.1.15 | DN560 | m | 45 | 63.63 | 2863.35
15.1.16 | DN630 | m | 23 | 67.68 | 1556.64
15.2 | Conduta rectangular em chapa de aço galvanizado com isolamento térmico e forra mecânica, conforme o caderno de encargos, fornecida completa incluindo montagem e adaptações para condutas do tipo spiro ou bocas rectangulares. |  |  |  | 0
15.2.1 | 200x150 | m2 | 12 | 74.375 | 892.5
15.2.2 | 250x150 | m2 | 10 | 74.375 | 743.75
15.2.3 | 300x150 | m2 | 9 | 74.375 | 669.375
15.2.4 | 300x200 | m2 | 22 | 74.375 | 1636.25
15.2.5 | 400x150 | m2 | 8 | 74.375 | 595
15.2.6 | 400x200 | m2 | 12 | 74.375 | 892.5
15.2.7 | 500x150 | m2 | 42 | 74.375 | 3123.75
15.2.8 | 600x250 | m2 | 18 | 74.375 | 1338.75
15.3 | Conduta cilíndrica para extracção em chapa de aço galvanizado tipo spiro, isolada pelo exterior com 30 mm de isolamento térmico, espessura de 0.63 mm, conforme o C. E., fornecida completa incluindo montagem e transformações. |  |  |  | 0
15.3.1 | DN100 | m | 36 | 26.73 | 962.28
15.3.2 | DN125 | m | 62 | 28.71 | 1780.02
15.3.3 | DN160 | m | 24.5 | 31.32 | 767.34
15.3.4 | DN180 | m | 11 | 32.49 | 357.39
15.3.5 | DN224 | m | 54 | 36.72 | 1982.88
15.3.6 | DN250 | m | 74 | 38.34 | 2837.16
15.3.7 | DN300 | m | 52 | 42.21 | 2194.92
15.3.8 | DN315 | m | 23 | 43.47 | 999.81
15.3.9 | DN400 | m | 4 | 51.12 | 204.48
15.3.10 | DN450 | m | 27 | 55.08 | 1487.16
15.3.11 | DN560 | m | 19 | 63.63 | 1208.97
15.4 | Conduta rectangular par extracção em chapa de aço galvanizado com isolamento térmico, conforme o caderno de encargos, fornecida completa incluindo montagem e adaptações para condutas do tipo spiro ou bocas rectangulares. |  |  |  | 0
15.4.1 | 200x150 | m2 | 9 | 49.375 | 444.375
15.4.2 | 250x150 | m2 | 17 | 49.375 | 839.375
15.4.3 | 300x150 | m2 | 10 | 49.375 | 493.75
15.4.4 | 300x200 | m2 | 17 | 49.375 | 839.375
15.4.5 | 400x150 | m2 | 16 | 49.375 | 790
15.4.6 | 400x250 | m2 | 16 | 49.375 | 790
15.4.7 | 500x150 | m2 | 22 | 49.375 | 1086.25
15.4.8 | 800x250 | m2 | 9 | 49.375 | 444.375
15.4.9 | 1000x300 | m2 | 11 | 49.375 | 543.125
15.5 | Conduta cilíndrica em chapa de aço galvanizado tipo spiro, não isolada pelo exterior, espessura de 0.63 mm, conforme o C. E., fornecida completa incluindo montagem e transformações. |  |  |  | 0
15.5.1 | DN125 | m | 18 | 11.9 | 214.2
15.5.2 | DN150 | m | 41 | 14.1 | 578.1
15.5.3 | DN160 | m | 6 | 14.8 | 88.8
15.5.4 | DN180 | m | 30 | 16.1 | 483
15.5.5 | DN200 | m | 22 | 19 | 418
15.5.6 | DN250 | m | 43 | 22.6 | 971.8
15.5.7 | DN280 | m | 22 | 24.6 | 541.2
15.5.8 | DN355 | m | 20 | 32.5 | 650
16 | PORTAS DE VISITA PARA LIMPEZA |  |  |  | 0
16.1 | Portas de visita para montagem em condutas circulares, conforme descrito no C.E., equipadas com molde para marcação da abertura na conduta, construidas em aço galvanizado. |  |  |  | 0
16.1.1 | PVC1. Dimensões: 180x80mm. | Un | 39 | 49.7 | 1938.3
16.1.2 | PVC2. Dimensões: 200x100mm. | Un | 100 | 61.04 | 6104
16.1.3 | PVC2. Dimensões: 300x200mm. | Un | 12 | 73.08 | 876.96
16.1.4 | PVC3. Dimensões: 400x300mm. | Un | 21 | 95.87 | 2013.27
16.2 | Portas de visita para montagem em condutas rectangulares, conforme descrito no C.E., equipadas com molde para marcação da abertura na conduta, construidas em aço galvanizado. |  |  |  | 0
16.2.1 | PVR1. Dimensões: 300x200mm. | Un | 10 | 61.04 | 610.4
16.2.2 | PVC2. Dimensões: 400x300mm. | Un | 6 | 73.08 | 438.48
16.2.3 | PVR3. Dimensões: 500x400mm. | Un | 5 | 95.87 | 479.35
17 | TUBAGENS |  |  |  | 0
17.1 | Rede hidráulica da tubagem do sistema de climatização, realizada em cobre incluindo todos os trabalhos de instalação, desengorduramento e pintura, isolada e com forra mecânica conforme C.E. |  |  |  | 0
17.1.1 | Ф 20 mm. | m | 232 | 33 | 7656
17.1.2 | Ф 22 mm. | m | 194 | 35 | 6790
17.1.3 | Ф28 mm. | m | 395 | 40 | 15800
17.1.4 | Ф35 mm. | m | 373 | 45 | 16785
17.1.5 | Ф42 mm. | m | 329 | 51.84 | 17055.36
17.1.6 | Ф54 mm. | m | 317 | 60 | 19020
17.2 | Rede hidráulica da tubagem do sistema de climatização, realizada em aço incluindo todos os trabalhos de instalação, desengorduramento e pintura, isolada e com forra mecânica conforme C.E. |  |  |  | 0
17.2.1 | DN65 | m | 172 | 65 | 11180
17.2.2 | DN100 | m | 10 | 85 | 850
17.3 | Tubagem em PEAD para rede de descarga de condensados, incluindo acessórios de ligação, suportagem e terminais sifonados. | Cj | 1 | 1500 | 1500
17.4 | Todos os trabalhos de construção civil para instalação da rede hidráulica de AVAC do Corpo e construção do maciço (conforme descrição em CE) para unidade exterior. | Cj | 1 | 3000 | 3000
18 | COLECTOR/DISTRIBUIDOR |  |  |  | 0
18.1 | Colector/ Distribuidor de ida e retorno em aço conforme C.E. e de acordo com peças desenhadas. Fornecido completo incluindo isolamento térmico, forra mecânica, válvulas de corte, válvula balanceadora, termometro, manómetro, purgador de ar. | Un | 2 | 2000 | 4000
19 | VÁLVULAS |  |  |  | 0
19.1 | Válvulas balanceadora para equilibragem dos ramais, corpo em ferro fundido, pbturador em bronze, incluindo tomadas de pressão. Pressão máxima, 16 bar, temperatura máxima, 110 ºC. Ligações PN 16 para acoplar a contra flanges ISSO 7005-1. |  |  |  | 0
19.1.1 | DN18 | Un | 4 | 114.4 | 457.6
19.1.2 | DN20 | Un | 3 | 119.6 | 358.8
19.1.3 | DN25 | Un | 4 | 125.3 | 501.2
19.1.4 | DN28 | Un | 2 | 130.8 | 261.6
19.1.5 | DN40 | Un | 6 | 176.5 | 1059
19.2 | Válvulas corte |  |  |  | 0
19.2.1 | DN90 | Un | 2 | 250 | 500
20 | CONTADORES DE ENTALPIA |  |  |  | 0
20.1 | Integrador Electrónico com bateria de litío para 10 anos, saída por impulsos, M-Bus e Interface óptico para leitura de energia e volume, entrada para par de sondas tipo Pt100 ou Pt500, incluindo adaptador para fixação mural. | Un | 1 | 400 | 400
20.2 | Contador de Água Roscado, 130mm tipo "Multi-Jet", PN16, p/ montagem em tubagem horizontal, temp. Máx.120ºC, | Un | 1 | 700 | 700
20.3 | Par de sondas de temperatura Pt100 com cabo de 2m, baínha com 26mm de comprimento (M10x1), diametro 3,5mm, gama de medida 0…140ºC, para montagem compacta. | Un | 1 | 117.65 | 117.65
21 | SISTEMA DE TRATAMENTO DE ÁGUA DA REDE HIDRÁULICA DE CLIMATIZAÇÃO |  |  |  | 0
21.1 | Sistema de tratamento de águas conforme CE, incluindo todos os acessórios necessários, tubagens, válvulas, filtros. | Cj | 1 | 2500 | 2500
22 | SISTEMA SOLAR TÉRMICO |  |  |  | 0
22.1 | PAINEL SOLAR, CIRCUITO HIDRÁULICO PRIMÁRIO SOLAR E CONTROLO |  |  |  | 0
22.1.1 | Colectores solares (CS) térmicos, absorvedor estruturado de cobre em toda a superfície, revestimento por vácuo altamente selectivo, com área de 2,57 m2 , com FUL de 3.1 W/ (m2ºK) e rendimento óptico de aproximadamente 95%. A x L x P: 1239 x 2079 x 100 mm | Un | 2 | 913 | 1826
22.1.2 | Purgadores de ar com capacidade para resistir a 200ºC | Un | 1 | 26.12 | 26.12
22.1.3 | Vaso de expansão do sistema solar, com capacidade de 18L. | Un | 1 | 102.3 | 102.3
22.1.4 | Válvulas de corte | Un | 3 | 18 | 54
22.1.5 | Válvulas de 3 vias motorizadas DN15, Kvs=10 m3/h | Un | 1 | 150 | 150
22.1.6 | Válvula termostática de segurança para sistema de AQS. Gama de regulação 40ºC-55ºC. | Un | 1 | 60 | 60
22.1.7 | Vaso de expansão fechado para instalações de aquecimento, com capacidade de 35L. | Un | 1 | 197.82 | 197.82
22.1.8 | Estrutura metálica de de suporte dos painéis | Cj | 1 | 350 | 350
22.1.9 | Controlador do sistema solar. Termóstato diferencial. Fornecido com 2 sondas de temperatura e respectivos cabos de ligação. Saída em relé. Alimentado a 230V, monofásico. | Un | 1 | 420 | 420
22.1.10 | Tubagem em cobre, para sistema solar primário, com isolamento tipo armaflex de 19 mm e forra mecânica nos troços no exterior |  |  |  | 0
22.1.11 | Tubagem em cobre DN15 | m | 70 | 18 | 1260
22.1.12 | Anti-congelante não tóxico (tipo glicol) para primário do sistema solar. | Cj | 1 | 210 | 210
22.1.13 | BCS. Bomba de circulação do sistema solar, caudal constante 160l/h, 5 mca, incluíndo válvulas de corte, de regulação, filtro em Y, válvula anti-retorno, sistema de medição da pressão, válvula de pressão diferencial do filtro. | Un | 1 | 600 | 600
22.1.14 | Termóstato de segurança para limitar temperatura de depósito até um máximo de 90ºC para dep. 200L. | Un | 1 | 84 | 84
22.1.15 | Depósito para acumulação de águas quentes santárias, em aço com revestimento epoxídico com capacidade de 200L, para instalação vertical. Resistência eléctrica com potência de 6 kW com possibilifade de programação diária. | Un | 1 | 1820 | 1820
22.1.16 | Acessórios para depósitos incluíndo válvulas de corte, termómetros, manómetros, sondas de temperatura, válvulas de segurança, purgadores. | Cj | 1 | 200 | 200
23 | QUADRO ELÉCTRICO E DE CONTROLO |  |  |  | 0
23.1 | QAVAC. Quadro de AVAC composto de: Armário metálico de classe II com porta opaca, incluindo barramentos, sub-barramentos, sinalizadores em led, todos os acessórios de comando, contactores, protecção, descarregadores de sobretensões, arrancadores progressivos Icc ≥ 10kA, montagem justaposta à parede, IP43, reserva de espaço de 30%. | Cj | 1 | 6000 | 6000
23.2 | Sistema de comando e controlo incluindo controlador, equipamento de campo (sensores, sondas), cablagens, programação, para o correcto funcionamento da instalação. | Cj | 1 | 9000 | 9000
23.3 | ENSAIOS E TELAS FINAIS |  |  |  | 0
23.3.1 | Execução de todos os ensaios e experiências inerentes à presente empreitada, de acordo com as especificações técnicas | Cj | 1 | 1000 | 1000
23.3.2 | Fornecimento de telas finais e instruções de funcionamento e manutenção. | Cj | 1 | 500 | 500
23.3.3 | Garantia e assistência técnica no prazo da garantia | Cj | 1 | 4000 | 4000
24 | GERAIS (incluído nos. parciais) |  |  |  | 0
24.1 | Projecto de montagem para aprovação prévia contendo: |  |  |  | 0
24.1.1 | Desenhos de montagem com ilustração dos pormenores indispensáveis à instalação de todos os equipamentos, redes hidráulicas, redes aerólicas redes de cabos eléctricos e esquemas eléctricos de potência, comando controle e sinalização. |  |  |  | 0
24.1.2 | Memória descritiva dos processos de montagem. |  |  |  | 0
24.1.3 | Conjunto de catálogos técnicos de todos os equipamentos propostos com as respectivas instruções de montagem dos fabricantes correspondentes. |  |  |  | 0
24.2 | Meios Auxiliares: |  |  |  | 0
24.2.1 | Meios auxiliares para reparação e pintura de superfícies danificadas devido à instalação dos equipamentos e redes de AVAC. |  |  |  | 0
24.2.2 | Pintura de todas as redes de condutas tubagem, canalizações eléctricas e prateleiras metálicas que corram à vista (fora de tectos-falsos) incluindo redes no exterior com Wash Primer (para galvanizado) e duas demãos de tinta de esmalte com borracha clora |  |  |  | 0
24.2.3 | sinalização do tipo de instalação de cada canalização com a sinalética correspondente; |  |  |  | 0
24.2.4 | Abertura e tapamento de furações e roços para as redes de AVAC; |  |  |  | 0
24.2.5 | Passatubos para protecção de condutas, tubagens e canalizações eléctricas através de paredes; |  |  |  | 0
24.2.6 | Meios de elevação dos equipamentos (gruas, elevadores, etc.) e andaimes; |  |  |  | 0
24.2.7 | Tubagem de condensados desde os equipamentos até o ponto de entrega; |  |  |  | 0
24.2.8 | Identificação de todos os equipamentos por chapa de aço inox com número de código gravado; |  |  |  | 0
24.2.9 | Transportes dos equipamentos até ao local da obra e respectivo seguro; |  |  |  | 0
24.2.10 | Ensaios de todos os equipamentos e redes nas vertentes técnicas relacionadas com o seu desempenho: |  |  |  | 0
24.2.11 | . Eléctricos . Mecânicos . Térmicos . Acústicos . Pressão |  |  |  | 0
24.3 | Manutenção: |  |  |  | 0
24.3.1 | Contrato de manutenção da instalação para o período de 24 meses com inspecções mensais, com início após a aprovação da recepção provisória incluindo: |  |  |  | 0
24.3.2 | Limpeza de filtros; |  |  |  | 0
24.3.3 | Revisão e ajuste de todos os equipamentos da instalação de AVAC; |  |  |  | 0
24.3.4 | Mapas de caudais de ar, caudais de água, consumos eléctricos e temperatura; |  |  |  | 0
24.4 | Suportes finais: |  |  |  | 0
24.4.1 | Telas finais em suporte informático e três cópias em papel incluindo plantas e cortes dos equipamentos, redes de condutas tubagem, cabos eléctricos e esquemas eléctricos de potência, comando controle e sinalização |  |  |  | 0
24.4.2 | Manual técnico de cada equipamento e sua manutenção específica |  |  |  | 0
5 | SISTEMA SOLAR FOTOVOLTAICO |  |  |  | 31951.4
| Notas Prévias |  |  |  | 0
| As eventuais referencias a marcas, de materiais, de produtos ou de equipamentos, são apresentadas a titulo meramente indicativo de qualidade pretendido, devendo entender-se associadas ao termo " ou equivalente" |  |  |  | 0
| Todos os trabalhos deverão ser realizados de acordo com o projecto (Peças escritas e desenhadas) e satisfazendo o especificado no Caderno de Encargos. |  |  |  | 0
| Os artigos com quantidades "NA" dizem respeito a trabalhos não aplicáveis, pelo que não deverão ser objecto de cotação. |  |  |  | 0
| Em todos os artigos que constam desta Estimativa Orçamental, consideram-se incluídos nos preços unitários a apresentar, a totalidade dos trabalhos de apoio de construção civil e outros preparatórios e complementares, de modo a garantir o perfeito funcionamento das instalações respectivas. Devem ainda incluir nos preços unitários os respectivos ensaios, vistorias e certificações, nos termos das normas e regulamentação aplicável. |  |  |  | 0
1 | PAINEL SOLAR FOTOVOLTAICO |  |  |  | 0
1.1 | Módulos Solares Fotovoltaicos monocristalinos com 175W de potência nominal, de eficiência não inferior a 13.8%, com tolerância de -0/2.5%, voltagem nominal de 24V. Dimensões de 1587mm de comprimento, 790mm de largura por 50mm de espessura, com tolerâncias de +/- 10mm, peso não superior a 15.4 kg. | Un | 30 | 728 | 21840
1.2 | Estrutura metálica em alumínio para suporte dos módulos fotovoltaicos. Para ser instalada ao nível do terreno. Deve permitir a colocação dos módulos com uma inclinação de 30º e orientados a Sul com azimute nulo. | Cj | 1 | 2500 | 2500
1.3 | Cabos eléctricos e sistemas de protecção eléctrica |  |  |  | 0
1.3.1 | Conjunto de disjuntores e dispositivos de protecção | Cj | 1 | 800 | 800
1.3.2 | Cabo de cobre tipo H07XV2x4 | m | 60 | 1.76 | 105.6
1.3.3 | Cabo de cobre tipo H07XV2x10 | m | 5 | 4.32 | 21.6
1.3.4 | Cabo de cobre tipo H07XV2x16 | m | 45 | 8.8 | 396
1.3.5 | Cabo de cobre tipo H07XV2x70 | m | 63 | 12.8 | 806.4
1.3.6 | Caminho de cabos tipo bandeja em PVC rígido perfurado resistente aos UV, totalmente instalado incluindo acessórios de fixação | m | 15 | 7 | 105
1.3.7 | Conduta metálica em aço galvanizado DN40 | m | 45 | 5.04 | 226.8
2 | INVERSOR |  |  |  | 0
2.1 | O inversor conforme descrito no C.E. Eficiência máxima não inferior a 98%, voltagem de saída de 220-240 V, frequência de 50Hz, protecção contra curto-circuitos. Dimensões C470xL240xA615 mm. Peso 35 kg. | Un | 1 | 3500 | 3500
3 | OUTROS TRABALHOS |  |  |  | 0
3.1 | QAC.1- Quadro Eléctrico | Un. | 1 | 1000 | 1000
3.2 | Contador de Energia eléctrica monofásico | Un. | 1 | 350 | 350
3.3 | Ensaios | Cj | 1 | 300 | 300
6 | REDE DE ÁGUAS E ESGOTOS |  |  |  | 99940
1 | INSTALAÇÕES E EQUIPAMENTOS DE ÁGUAS |  |  |  | 0
1.1 | TRABALHOS DE CONSTRUÇÃO EM GERAL |  |  |  | 0
1.1.1 | Sistema predial de abastecimento e distribuição de água fria e quente |  |  |  | 0
| Fornecimento e assentamento de válvulas de seccionamento, macho esférico, de 1/4 de volta, com corpo em bronze titulado e obturador em aço inox, incluindo ligações às tubagens a montante e a jusante, bem como todos os acessórios necessários. |  |  |  | 0
| Tudo de acordo com indicações do fabricante. |  |  |  | 0
| 32mm | un | 5 | 38 | 190
| 25mm | un | 5 | 36 | 180
| 20mm | un | 23 | 32 | 736
| 15mm | un | 8 | 28 | 224
| Segurança aos lavatórios/lava-louças com filtro | un | 22 | 35 | 770
| Segurança aos urinóis com filtro | un | 2 | 44 | 88
| Segurança lavagem pavimentos/pias | un | 8 | 44 | 352
| Fornecimento e assentamento de tubagem em polubutileno tipo Lusopipe, para temperatura do fluído até 95°C, incluíndo todos os acessórios necessários, cortes, dobragem, tudo devidamente executado de acordo com indicações do fabricante, água fria |  |  |  | 0
| 40mm | ml | 8 | 40 | 320
| 32mm | ml | 120 | 38 | 4560
| 25mm | ml | 32 | 28 | 896
| 20mm | ml | 63 | 22 | 1386
| 15mm | ml | 42 | 16 | 672
| Fornecimento e assentamento de torneira de esquadro para autoclismo 3/8 X 1/2", vedação por interposição de material adequado, tudo devidamente assente e ligado. (un.) |  |  |  | 0
| Material: Latão cromado | un | 22 | 52 | 1144
| Fornecimento e assentamento de torneira de serviço, tudo devidamente assente e ligado. (un.) |  |  |  | 0
| 90mm | un | 1 | 290 | 290
| 50mm | un | 1 | 125 | 125
| Fornecimento e assentamento de torneira de serviço, com esquadro e bica roscada para mangueira, incluindo manípulo ajustável tudo devidamente assente e ligado. (un.) |  |  |  | 0
| Lavagem pavimentos/Pia | un | 8 | 56 | 448
| ENSAIOS |  |  |  | 0
| Ensaios de canalização e acessórios da rede de Águas, de modo a assegurar a perfeição do trabalho de assentamento e execução, de acordo com os artºs 110, 111, 112 e 113 do Capítulo VII do R.G.S.P.D.A.R.P.D.A., incluíndo equipamento, meios humanos e material. |  |  |  | 0
| Rede de Abastecimento de Água | un | 1 | 150 | 150
| Execução e entrega ao Dono da Obra, de uma colecção actualizada, elaborada em transparentes sensibilizáveis de material indeformável e inalterável com o tempo e que permita fácil reprodução heliografica de todos os desenhos que constituem o projecto em execução, nas quais consta todas as alterações surgidas no decorrer da obra, inscrevendo na legenda "TELAS FINAIS" e data de execução. |  |  |  | 0
| Projecto da Rede de Águas | un | 1 | 1250 | 1250
1.1.2 | Sistemas Prediais de drenagem de Águas Residuais Domésticas |  |  |  | 0
| Execução de caixas de visita em aneis de betão, incluindo escavação em baldeação para a superfície, bombagem de água se necessário, remoção de materiais sobrantes a vazadouro situado fora da zona da obra e em local à responsabilidade do adjudicatário, aterros envolvente com terras anteriormente escavadas, colocação de betão de limpeza com 150Kg de cimento por m³, soleira em betão simples de 250 Kg de cimento por m³, maciço de base com 150Kg de cimento por m³, caleiras moldadas no betão, afagadas com pasta de cimento, degraus em varão de ferro Ø20 (3/4") devidamente decapado a jacto de areia em grenalha de aço, metalização por galvanização a quente, acabamento final a 2 demãos de tinta à base de alcatrão de hulha, devidamente chumbados e afastados entre si de 0.25m, aneis de betão pré-fabricados e ligados entre si com aragamassa de cimento, betumagem da junta com pasta de cimento, cone superior concêntrico ou excêntrico conforme a necessidade de implantação da tampa. |  |  |  | 0
| Diâmetro interior : 1.0m (h<2,5m); |  |  |  | 0
| Espessura da parede dos aneis: 0.10m |  |  |  | 0
| Altura médial interior: 2.2m |  |  |  | 0
| Esgotos domésticos | un | 2 | 400 | 800
| Fornecimento e montagem de tampa de caixa de visita em ferro fundido, com vedação hidráulica, incluindo aro no mesmo material, fixações necessárias e selagem envolvente. |  |  |  | 0
| Dimensões: Ø600mm |  |  |  | 0
| Classe: B125 | un | 2 | 75 | 150
| Execução de caixas de visita em alvenaria de tijolo maciço, incluíndo escavação em baldeação para a superfície, bombagem de água se necessário, remoção de materiais sobrantes a vazadouro situado fora da zona da obra e em local à responsabilidade do adjudicatário, aterros envolventes com terras anteriormente escavadas, colocação de betão de limpeza com 150Kg de cimento por m³, soleira em betão simples de 250Kg de cimento por m³, maciço de base com 150Kg de cimento por m³, caleiras moldadas no betão, afagadas com pasta de cimento. |  |  |  | 0
| 0,60x0,60 | un | 13 | 150 | 1950
| Fornecimento e montagem de tampa de caixa de visita em ferro fundido, com vedação hidráulica, incluindo aro no mesmo material, fixações necessárias e selagem envolvente. (un.) |  |  |  | 0
| Classe: B125 |  |  |  | 0
| Dimensões: 0,60x0,60m | un | 13 | 75 | 975
| Fornecimento e colocação de tubo de PVC em ramais de ligação e descarga, assentes embebidos, incluindo ligação aos aparelhos sanitários e aos tubos de queda, abertura e tapamento de roços, remoção de materiais sobrantes a vazadouro, todos os acessórios necessários (curvas, tês, forquilhas, bocas de limpeza, cones de redução, aneis de neoprene), bem como montagem e desmontagem de andaimes se necessário. |  |  |  | 0
| 90mm | ml | 38 | 22 | 836
| 75mm | ml | 26.2 | 20 | 524
| 50mm | ml | 80 | 18 | 1440
| 40mm | ml | 42 | 16 | 672
| 75mm ( em colunas de ventilação ) | ml | 26 | 20 | 520
| Fornecimento e colocação de tubo de PVC em colectores/tubos de queda à vista, com juntas de ligação, remoção de materiais sobrantes a vazadouro, todos os acessórios necessários (aneis de neoprene, cones de redução, bocas de limpeza, forquilhas), todas as fixações necessárias, bem como montagem e desmontagem de andaimes. (m) |  |  |  | 0
| Ø90mm | ml | 12 | 25 | 300
| Ø110mm | ml | 16 | 27.5 | 440
| Fornecimento e colocação de tubo de PVC rigído em colectores enterrados com juntas autoblocantes, incluindo ligação às caixas de visita ou colector, abertura e tapamento de roços, remoção de materiais sobrantes a vazadouro, todos os acessórios necessários (curvas, tês, forquilhas, cones de redução, aneis de neoprene, tampas de inspecção em todos os pontos de mudança de direcção e pontos terminais e juntas), bem como montagem e desmontagem de andaimes se necessário. (m) |  |  |  | 0
| PN: 0.6MPa |  |  |  | 0
| 200mm | ml | 15 | 68 | 1020
| 160mm | ml | 80 | 45 | 3600
| 125mm | ml | 20 | 42 | 840
| 110mm | ml | 60 | 35 | 2100
| Fornecimento e assentamento de ventiladores estáticos, constituídos por acessórios de classe e diâmetro adequado à prumada de ventilação, incluindo ligação à referida prumada, todas as fixações necessárias, vedação periférica do tubo com o revestimento da cobertura, tipo Sandometal em aço inox ref. VHL | un | 4 | 180 | 720
| Fornecimento e assentamento de sifão de pavimento em PVC. (un.) | un | 4 | 40 | 160
| Fornecimento e assentamento de ralos de pavimento com sifão de campainha, incluindo ligações, com todas as sujeições de acabamento final. (un.) |  |  |  | 0
| Ferro fundido | un | 2 | 60 | 120
| Aço Inox | un | 4 | 90 | 360
| Fornecimento, assentamento e ligação de sifões de garrafa, com todas as sujeições de acabamento final. (un.) | un | 21 | 42 | 882
| Execução de caleira junto das rampas incluindo grelha em ferro fundido - D400. ( m ) v200 | ml | 4 | 120 | 480
| Execução de ramal domicilário, incluindo todos os materiais necessários, escavações e aterros, licenças para intervenção na via pública. (V.G.) | un | 1 | 2200 | 2200
| Execução e entrega ao Dono da Obra, de uma colecção actualizada, elaborada em transparentes sensibilizáveis de material indeformável e inalterável com o tempo e que permita fácil reprodução heliografica de todos os desenhos que constituem o projecto em execução, nas quais consta todas as alterações surgidas no decorrer da obra, inscrevendo na legenda "TELAS FINAIS" e data de execução. |  |  |  | 0
| Projecto de Esgotos | un | 1 | 1250 | 1250
| Ensaio de canalizações da rede de esgoto, de modo a assegurar a perfeição do trabalho de assentamento e execução, de acordo com os artºs. 268, 269 e 270 da Secção VI do RGSPDARPDA, incluindo equipamento, meios humanos e materiais a disponibilizar pelo adjudicatário. | un | 1 | 850 | 850
1.1.4 | Sistema Predial de drenagem de Águas Residuais Pluviais |  |  |  | 0
| Execução de caixas de visita em aneis de betão, incluindo escavação em baldeação para a superfície, bombagem de água se necessário, remoção de materiais sobrantes a vazadouro situado fora da zona da obra e em local à responsabilidade do adjudicatário, aterros envolvente com terras anteriormente escavadas, colocação de betão de limpeza com 150Kg de cimento por m³, soleira em betão simples de 250 Kg de cimento por m³, maciço de base com 150Kg de cimento por m³, caleiras moldadas no betão, afagadas com pasta de cimento, degraus em varão de ferro Ø20 (3/4") devidamente decapado a jacto de areia em grenalha de aço, metalização por galvanização a quente, acabamento final a 2 demãos de tinta à base de alcatrão de hulha, devidamente chumbados e afastados entre si de 0.25m, aneis de betão pré-fabricados e ligados entre si com aragamassa de cimento, betumagem da junta com pasta de cimento, cone superior concêntrico ou excêntrico conforme a necessidade de implantação da tampa. |  |  |  | 0
| Diâmetro interior : 1.0m (h<2,5m);1,25(h>2,5m) |  |  |  | 0
| Espessura da parede dos aneis: 0.10m |  |  |  | 0
| Altura médial interior: 2.2m | un | 15 | 400 | 6000
| Fornecimento e montagem de tampa de caixa de visita em ferro fundido, com vedação hidráulica, incluindo aro no mesmo material, fixações necessárias e selagem envolvente. |  |  |  | 0
| Dimensões: Ø600mm |  |  |  | 0
| B125 | un | 15 | 125 | 1875
| Fornecimento e colocação de tubo de PVC corrugado em colectores enterrados com juntas autoblocantes, incluindo ligação às caixas de visita ou colector, abertura e tapamento de roços, remoção de materiais sobrantes a vazadouro, todos os acessórios necessários (curvas, tês, forquilhas, cones de redução, aneis de neoprene, tampas de inspecção em todos os pontos de mudança de direcção e pontos terminais e juntas), bem como montagem e desmontagem de andaimes se necessário. (m) |  |  |  | 0
| PN: 0.6MPa |  |  |  | 0
| 200mm | ml | 15 | 60 | 900
| 160mm | ml | 75 | 52 | 3900
| 90mm | ml | 8 | 42 | 336
| Forneciemnto e assentamento de Ralos sifonados com visita para limpeza das grelhas em Aço Inox a montar no centro das mesmas. | un | 6 | 290 | 1740
| Fornecimento e assentamento de Geodreno em zonas ajardinadas. |  |  |  | 0
| 100mm | ml | 20 | 42.5 | 850
| Fornecimento e assentamento de tubos de queda de águas pluviais de secção circular. |  |  |  | 0
| 75mm | ml | 80 | 32 | 2560
| 90mm | ml | 6 | 34 | 204
| Fornecimento e assentamento de ralos de pavimento, incluindo ligações, com todas as sujeições de acabamento final. (un.) |  |  |  | 0
| aço inox | un | 8 | 140 | 1120
| Fornecimento e assentamento de ralos de pinha, incluindo ligações, com todas as sujeições de acabamento final. (un.) |  |  |  | 0
| Ferro fundido | un | 8 | 125 | 1000
1.1.5 | Sistema de Combate a Incêndio |  |  |  | 0
| Fornecimento e assentamento de tubo de ferro galvanizado, assente à vista, incluindo abertura de roços e furos em travessia de paredes e lajes, tapamento dos mesmos e refechamento de juntas, todos os acessórios necessários (curvas, joelhos, tampões, tês, |  |  |  | 0
| Série: Média |  |  |  | 0
| 4" | ml | 4 | 52 | 208
| 3" | ml | 120 | 48 | 5760
| 2 1/2" | ml | 15 | 42 | 630
| 2" | ml | 48 | 38.5 | 1848
| 1 1/4" | ml | 35 | 34 | 1190
| Fornecimento e montagem de boca de incêndio armada constituida por enrolador para mangueira de tambor de diâmetro minimo maior ou igual que 200mm, travão que impeça o desenrolamento total da mangueira, acabamento a pintura epóxica com uma espessura minima |  |  |  | 0
| Diâmetro de mangueira: 25mm |  |  |  | 0
| Comprimento da mangueira: 25m | un | 14 | 850 | 11900
| Fornecimento e assentamento de central hidropressora do tipo moto bomba com grupo reserva um do outro com h=42mca, Q=6l/s, incluindo todos os trabalhos de ligação às infraestruturas, válvula de corte, reservatório de combustivel. | un | 1 | 19699 | 19699
| ENSAIOS |  |  |  | 0
| Ensaios de canalização e acessórios da rede de Águas, de modo a assegurar a perfeição do trabalho de assentamento e execução, de acordo com os artºs 110, 111, 112 e 113 do Capítulo VII do R.G.S.P.D.A.R.P.D.A., incluíndo equipamento, meios humanos e material. |  |  |  | 0
| Rede de de Bocas de Incêndio | un | 1 | 1250 | 1250
7 | SEGURANÇA CONTRA INCÊNDIOS |  |  |  | 9200
1 | Fornecimento e colocação de extintor de Anidrido carbónico, com 2 Kg, incluindo suporte de parede. O extintor deve estar carregado, homologado e incluir todos os dispositivos necessários ao seu funcionamento. | Un | 2 | 100 | 200
2 | Fornecimento de extintor de Pó Químico Seco, com 6 Kg, para incêndios da Classe A, B e C, (a colocar em caixa conjunta com boca de Incêndio ou em caixa individual). O extintor deve estar carregado, homologado e incluir todos os dispositivos necessários ao seu funcionamento. | Un | 32 | 52 | 1664
3 | Fornecimento e colocação de caixa embebida em parede, para receber extintor. | Un | 18 | 125 | 2250
4 | Fornecimento e colocação de caixa, sobre parede, para receber extintor. | Un | 16 | 40 | 640
5 | Fornecimento e fixação de placas fotoluminiscentes, com simbologia gráfica indicadora de equipamento ou dispositivo de segurança, em conformidade com a Portaria 1456-A/95 de 11 de Dezembro. | Un | 220 | 18 | 3960
6 | Fornecimento e fixação de placa em material sintético, com Planta de Emergência, esquemática do piso (PE), com a indicação de todos os meios de intervenção e procedimentos em caso de incêndio, locais de risco, quadros eléctricos e nº de telefone dos Bombeiros locais e incluindo caixilharia. | Un | 4 | 121.5 | 486
| TOTAL GERAL |  |  |  | 3294711.8556

## Orçamento Resumo
EDIFÍCIO SUSTENTÁVEL DA REDE ECOS EM BEJA
ORÇAMENTO - RESUMO
Artº | Designação dos Trabalhos | Unid. | Quant. | Preço Unitario | Total
1 | ARQUITECTURA |  |  |  | 1476705.8114
1 | CONDIÇÕES GERAIS |  | 0
| NOTA: ESTE TRABALHO DEVE SER LIDO EM CONJUNTO COM O CADERNO DE ENCARGOS, AS PEÇAS DESENHADAS E DEMAIS DOCUMENTOS DO PROJECTO, NÃO CONSTITUINDO PORTANTO UMA DESCRIÇÃO EXAUSTIVA DAS CONDIÇÕES EM QUE OS TRABALHOS E FORNECIMENTOS DEVERÃO SER EXECUTADOS. |  | 0
1.1 | Lista de Quantidades de Trabalho e de Preços Unitários |  | 0
| Este mapa de quantidades e de preços unitários foi definido a partir dos desenhos e do caderno de encargos que constituem este Projecto de Execução. O Empreiteiro deve preencher nesse mapa a coluna relativa aos preços unitários. Estes preços devem incluir |  | 0
| Para além do especificado nesta Lista de Quantidades de Trabalho e de Preços Unitários, será executado pelo Empreiteiro tudo o mais que, embora não descriminado por simples omissão, quer do modo de execução do Projecto, ou de qualquer das partes que o com |  | 0
1.2 | Critérios de Medição |  | 0
| Na realização do presente trabalho adoptou-se como referência fundamental, os critérios constantes da publicação editada pelo LNEC, a propósito do "Curso sobre Regras de Medição na Construção", incluíndo os textos subsequentes editados sobre a mesma matér |  | 0
| Na estruturação e repartição por capítulos de obra, teve-se em conta a natureza dos vários trabalhos previstos no referido projecto, os materiais, meios humanos e físicos a envolver nas diferentes intervenções, agrupadas de forma o mais coerente possível, |  | 0
| Na quantificação dos trabalhos de restauro adoptaram-se de um modo geral as mesmas referências, respeitando a natureza dos trabalhos e integrando no texto dos articulados, as quantificações o mais aproximadas possíveis, respeitando as indicações do projec |  | 0
1.3 | Plano de Segurança e Saúde |  | 0
| Deverá o Empreiteiro apresentar antes do início dos trabalhos e de acordo com a legislação em vigor, um Plano de Segurança e Saúde, assim como a indicação do respectivo responsável e coordenador durante os trabalhos que constituem esta empreitada. |  | 0
1.4 | Local da intervenção |  | 0
| O local da obra será entregue ao Empreiteiro no estado em que actualmente se encontra. Deverá o Empreiteiro contar na sua proposta com a sua limpeza, remoção de entulhos ou materiais que pela sua natureza ou estado de conservação, criem embaraços ao decor |  | 0
2 | TRABALHOS PREPARATÓRIOS E ESTALEIRO |  | 0
2.1 | Estaleiro | vg | 1 | 45000 | 45000
| Verba global para o conjunto de trabalhos, meios humanos e físicos, pessoal qualificado, instalações, etc., relativos à montagem, manutenção e desmontagem do estaleiro necessário à execução integral dos trabalhos relativos à empreitada. |  | 0 |  | 0
| As instalações deverão estar providas de redes provisórias de água, esgotos, electricidade e meios de telecomunicações. Deverão ter instalações para a elaboração de reuniões de obra periódicas onde estarão patentes os desenhos de obra, à escala 1/100, afi |  | 0 |  | 0
| O Empreiteiro deverá submeter à aprovação do Dono da Obra o estudo prévio da implantação do Estaleiro e das instalações provisórias, no que diz respeito à organização e implantação do estaleiro, suas condições de segurança e trabalho, e as instalações pro |  | 0 |  | 0
2,2 | Vedações e tapumes | vg | 1 | 2500 | 2500
| Fornecimento e colocação de tapumes, vedações e protecções tanto de terceiros como das pessoas envolvidas da execução dos diferentes trabalhos que constituem e empreitada. |  | 0 |  | 0
2,3 | Placa de Identificação da Obra | vg | 1 | 500 | 500
| Fornecimento e colocação de placa identificadora da obra de acordo com o prescrito no Caderno de encargos |  | 0 |  | 0
3 | ARQUIOLOGIA |  | 0 |  | 0
3.1 | Acompanhamento arquiologico durante os trabalhos que envolva, revolvimentos de terra, como a realização de desaterros, a abertura de valas e outros passíveis de eventual afectação arqueológica, incluindo caracterização dos depósitos estratigráficos e a re |  | 0 |  | 0
3.1.1 | Proposta de preço/dia para o trabalho durante 120 dias de acompanhamento arqueológico por parte de dois Arqueólogos sendo um Arqueólogo-director devendo neste preço estar incluídos os necessários registos, tratamento de espólio e relatório que levarão mai | vg | 1 | 41200 | 41200
3.1.2 | Proposta de preço/dia durante 120 dias para trabalho de dois assistentes | vg | 1 | 19200 | 19200
3.1.3 | Proposta de preço/dia durante 120 dias para dois trabalhadores | vg | 1 | 9600 | 9600
4 | DEMOLIÇÕES |  | 0 |  | 0
| Nota : Considera-se incluido nos artigos deste capitulo, todos os trabalhos de demolição com meios braçais ou mecânicos, remoção do local da demolição e colocação em deposito dentro da obra, remoção do deposito para transporte a vazad |  | 0 |  | 0
4.1 | TRABALHOS NO EXTERIOR DO EDIFICIO |  | 0 |  | 0
4.1.1 | Remoção de vãos, portas e janelas, exteriores existentes, para posterior tapamento com alvenarias ou para colocação de vãos novos, incluindo todos os remates necessários para receber o novo tratamento. | un | 87 | 10 | 870
4.1.2 | Demolição de paredes exteriores para colocação de novos vãos, incluindo todos os remates necessários para receber o novo tratamento, conforme desenhos de vermelhos e amarelos e Cadernos de Encargos. | m3 | 180.375 | 50 | 9018.75
4.1.3 | Demolição do revestimento da cobertura, incluindo todos os remates necessários para receber o novo tratamento, conforme desenhos de vermelhos e amarelos e Cadernos de Encargos. | m3 | 422.5 | 50 | 21125
4.2 | TRABALHOS NO INTERIOR DO EDIFICIO |  | 0 |  | 0
4.2.2 | Remoção de vãos de porta e janelas interiores, incluindo todos os remates necessários para receber o novo tratamento, conforme desenhos de vermelhos e amarelos e Cadernos de Encargos. | un | 87 | 10 | 870
4.2.3 | Remoção equipamentos sanitários, incluindo todos os remates necessários para receber o novo tratamento, conforme desenhos de vermelhos e amarelos e Cadernos de Encargos. | un | 26 | 10 | 260
4.2.4 | Demolição de paredes para colocação colocação da nova compartimentação, incluindo todos os remates necessários para receber o novo tratamento, conforme desenhos de vermelhos e amarelos e Cadernos de Encargos. | m3 | 233.1 | 50 | 11655
4.2.5 | Demolição do revestimento de pisos existentes para a colocação colocação da nova compartimentação e novos revestimentos, incluindo todos os remates necessários para receber o novo tratamento, conforme desenhos de vermelhos e amarelos e Cad | m2 | 2055 | 7.5 | 15412.5
4.2.6 | Demolição do tectos falsos existentes para a colocação colocação da nova compartimentação e novos revestimentos, incluindo todos os remates necessários para receber o novo tratamento, conforme desenhos de vermelhos e amarelos e Cadernos de | m2 | 2055 | 5 | 10275
5 | CONSERVAÇÃO E LIMPEZA |  | 0 |  | 0
5.1 | PAREDES |  | 0 |  | 0
5.1.1 | Recuparação e reparação de paredes existente exteriores, para aplicação pintura, com argamassa para reabilitação de rebocos tipo "RBR 20" tipo "Secil", conforme caderno de encargos e peças desenhadas, incluindo eventual substituição dos mate | m2 | 482.7994 | 10 | 4827.994
5.2 | VÃOS |  | 0 |  | 0
5.2.1 | Vãos existentes exteriores, a recuperar ou substituir por réplicas, com integral respeito pelas dimensões, formas e materiais, conforme caderno de encargos e peças desenhadas. |  | 0 |  | 0
| - Guarnecimento de vãos : Recuperação de existentes ou substituição por réplica |  | 0 |  | 0
| - Ferrragens / Acessórios : Recuperação de existentes ou substituição por réplica |  | 0 |  | 0
| - Acabamentos : Pintura apropriada para o material, sobre preparação conviniente. |  | 0 |  | 0
| - Soleiras peitoris : Recuperação de existentes ou substituição por réplica |  | 0 |  | 0
5.2.1.1 | Vão tipo A.VE.02 | un | 1 | 150 | 150
5.2.1.2 | Portadas do vão tipo A.VE.03 | un | 1 | 150 | 150
5.2.1.3 | Vão tipo B.VE.02 | un | 1 | 150 | 150
5.2.1.4 | Vão tipo B.VE.06 | un | 7 | 150 | 1050
5.2.1.5 | Vão tipo B.VE.07 | un | 1 | 150 | 150
5.2.1.6 | Vão tipo B.VE.09 | un | 9 | 150 | 1350
5.2.2 | Vãos existentes interiores, a recuperar ou substituir por réplicas, com integral respeito pelas dimensões, formas e materiais, conforme caderno de encargos e peças desenhadas. |  | 0 |  | 0
| - Guarnecimento de vãos : Recuperação de existentes ou substituição por réplica |  | 0 |  | 0
| - Ferrragens / Acessórios : Recuperação de existentes ou substituição por réplica |  | 0 |  | 0
| - Acabamentos : Pintura apropriada para o material, sobre preparação conviniente. |  | 0 |  | 0
| - Soleiras peitoris : Recuperação de existentes ou substituição por réplica |  | 0 |  | 0
5.2.2.1 | Vão tipo A.VI.06 | un | 1 | 150 | 150
5.2.2.2 | Vão tipo A.VI.08 | un | 2 | 150 | 300
5.2.2.3 | Vão tipo A.VI.09 | un | 1 | 150 | 150
5.2.2.4 | Vão tipo B.VI.03 | un | 1 | 150 | 150
5.2.2.5 | Vão tipo B.VI.04 | un | 3 | 150 | 450
5.2.2.6 | Vão tipo B.VI.05 | un | 2 | 150 | 300
5.2.2.7 | Vão tipo B.VI.07 | un | 3 | 150 | 450
5.2.2.8 | Vão tipo B.VI.08 | un | 2 | 150 | 300
5.2.2.9 | Vão tipo B.VI.09 | un | 2 | 150 | 300
5.2.2.10 | Vão tipo B.VI.12 | un | 1 | 150 | 150
5.2.2.11 | Vão tipo B.VI.13 | un | 1 | 150 | 150
5.2.2.12 | Vão tipo B.VI.14 | un | 2 | 150 | 300
5.2.2.13 | Vão tipo B.VI.15 | un | 2 | 150 | 300
5.2.2.14 | Vão tipo B.VI.16 | un | 1 | 150 | 150
5.2.2.15 | Vão tipo B.VI.19 | un | 1 | 150 | 150
5.2.2.16 | Vão tipo B.VI.20 | un | 1 | 150 | 150
5.3 | DIVERSOS |  | 0 |  | 0
5.3.1 | Recuparação e reparação de cantarias, reparado, conforme caderno de encargos e peças desenhadas, incluindo eventual substituição dos materiais em casos pontuais a indicar pela fiscalização. | vg | 1 | 10500 | 10500
5.3.2 | Recuperação, limpeza de guardas existente, conforme caderno de encargos e peças desenhadas, incluindo eventual substituição dos materiais em casos pontuais a indicar pela fiscalização. |  | 0 |  | 0
5.3.2.1 | Vão tipo B.VE.06 | un | 3 | 150 | 450
5.3.2.2 | Vão tipo B.VE.09 | un | 9 | 150 | 1350
6 | CONSTITUIÇÃO DE PAVIMENTOS E PAREDES |  | 0 |  | 0
6.1 | PAVIMENTOS |  | 0 |  | 0
6.1.1 | Fornecimento e assentamentos de todos os trabalhos inerentes a consituição dos pavimentos, incluindo todos os materiais e trabalhos inerentes e necessários à perfeita execução de acordo com as especificações do fabricante, conforme projecto, com a seguin |  | 0 |  | 0
6.1.1.1 | TIPO 1 | m2 | 793.064 | 15 | 11895.96
| Isolamento térmico XPS de 50mm (incluido nos isolamentos) |  | 0 |  | 0
| Execução de betonilha amada com malhasol tipo CQ30, com 0,05m de espessura. |  | 0 |  | 0
| Betonilha de regularização (inclida nos revestimentos) |  | 0 |  | 0
6.1.1.2 | TIPO 1A |  | 0 |  | 0
| Betão de limpeza (inclida projecto de estuturas) |  | 0 |  | 0
| Massame (inclida projecto de estuturas) |  | 0 |  | 0
| Betonilha de regularização (inclida nos revestimentos) |  | 0 |  | 0
6.1.1.3 | TIPO 1B |  | 0 |  | 0
| Betão de limpeza (inclida projecto de estuturas) |  | 0 |  | 0
| Escadas (inclida projecto de estuturas) |  | 0 |  | 0
| Betonilha de regularização (inclida nos revestimentos) |  | 0 |  | 0
6.1.1.4 | TIPO 1C | m2 | 64.31 | 25 | 1607.75
| Massame (inclida projecto de estuturas) |  | 0 |  | 0
| Execução de pendente de 1% até aos pontos de aguas pluviais |  | 0 |  | 0
| Betume asfaltifo tipo "Flintcoat" |  | 0 |  | 0
| Maciços de apoio em alvenaria com 0,10x0,10m e altura minima de 0,10m numa malha de 0,61x0,61m |  | 0 |  | 0
6.1.1.5 | TIPO 2 | m2 | 264.1 | 15 | 3961.5
| Betonilha de regularização (inclida nos revestimentos) |  | 0 |  | 0
| Isolamento térmico XPS de 60mm (incluido nos isolamentos) |  | 0 |  | 0
| Execução de betonilha amada com malhasol tipo CQ30, com 0,05m de espessura. |  | 0 |  | 0
6.1.1.6 | TIPO 3 | m2 | 396.79 | 15 | 5951.85
| Betonilha de regularização (inclida nos revestimentos) |  | 0 |  | 0
| Isolamento térmico XPS de 30mm (incluido nos isolamentos) |  | 0 |  | 0
| Execução de betonilha amada com malhasol tipo CQ30, com 0,03m de espessura. |  | 0 |  | 0
| Manta acústica resiliente de 10mm de espessua |  | 0 |  | 0
6.1.1.7 | TIPO 3A |  | 0 |  | 0
| Escadas (inclida projecto de estuturas) |  | 0 |  | 0
| Betonilha de regularização (inclida nos revestimentos) |  | 0 |  | 0
6.1.1.8 | TIPO 3B | m2 | 24.53 | 50 | 1226.5
| Camada de forma com pendente de 1% |  | 0 |  | 0
| Isolamento térmico XPS de 30mm (incluido nos isolamentos) |  | 0 |  | 0
| Tubo metálico preenchido com poliuretano |  | 0 |  | 0
| Manta acústica resiliente de 10mm de espessua |  | 0 |  | 0
| Cobertura em zinco |  | 0 |  | 0
| Roofos em zinco |  | 0 |  | 0
| Perfil de remate do XPS |  | 0 |  | 0
6.1.1.9 | TIPO 3C | m2 | 5.13 | 50 | 256.5
| Camada de forma com pendente de 1% |  | 0 |  | 0
| Isolamento térmico XPS de 60mm (incluido nos isolamentos) |  | 0 |  | 0
| Maciços de apoio em alvenaria com 0,10m de largura e altura minima de 0,10m |  | 0 |  | 0
| Cobertura em zinco |  | 0 |  | 0
| Roofos em zinco |  | 0 |  | 0
6.1.1.10 | TIPO 3D | m2 | 24.53 | 50 | 1226.5
| Camada de forma com pendente de 1% |  | 0 |  | 0
| Isolamento térmico XPS de 30mm (incluido nos isolamentos) |  | 0 |  | 0
| Tubo metálico preenchido com poliuretano, duplo ou simples |  | 0 |  | 0
| Perfil de remate do XPS |  | 0 |  | 0
| Cobertura em zinco |  | 0 |  | 0
| Roofos em zinco |  | 0 |  | 0
6.1.1.11 | TIPO 4 | m2 | 240.32 | 30 | 7209.6
| Enchimento em betão leve, com 0,18m sobe o topo suprior das abóbadas |  | 0 |  | 0
| OSB de 22mm, assente sobre sarrafos |  | 0 |  | 0
| Manta acústica resiliente de 10mm de espessua (incluido nos isolamentos) |  | 0 |  | 0
6.1.1.12 | TIPO 4A | m2 | 122.73 | 30 | 3681.9
| Enchimento em betão leve, com espessua variavel sobe o topo suprior das abóbadas |  | 0 |  | 0
| OSB de 22mm, assente sobre sarrafos |  | 0 |  | 0
| Manta acústica resiliente de 10mm de espessua (incluido nos isolamentos) |  | 0 |  | 0
6.1.1.13 | TIPO 4B | m2 | 19.85 | 5 | 99.25
| Betonilha de regularização (inclida nos revestimentos) |  | 0 |  | 0
| Manta acústica resiliente de 10mm de espessua |  | 0 |  | 0
6.1.1.14 | TIPO 4C | m2 | 6.93 | 40 | 277.2
| Betonilha de regularização (inclida nos revestimentos) |  | 0 |  | 0
| Impemeabilização com tela, incluindo remate periferico com 0,20m de altura |  | 0 |  | 0
| Execução de betonilha amada com malhasol tipo CQ30, com 0,03m de espessura. |  | 0 |  | 0
6.1.1.15 | TIPO 5 | m2 | 145.29 | 45 | 6538.05
| Enchimento em betão leve, com espessua variavel sobe o topo suprior das abóbadas |  | 0 |  | 0
| Vigas lameladas coladas (inclida projecto de estuturas) |  | 0 |  | 0
| OSB de 22mm, assente sobre as vigas lameladas coladas |  | 0 |  | 0
| Manta acústica resiliente de 10mm de espessua (incluido nos isolamentos) |  | 0 |  | 0
6.1.1.16 | TIPO 5A | m2 | 18.11 | 110 | 1992.1
| Enchimento em betão leve, com espessua variavel sobe o topo suprior das abóbadas |  | 0 |  | 0
| Vigas lameladas coladas (inclida projecto de estuturas) |  | 0 |  | 0
| Perfil metálico de suporte |  | 0 |  | 0
| OSB de 22mm, assente sobre as vigas lameladas coladas |  | 0 |  | 0
| Barra de remate do OSB sob o vão da porta alinhado com a guarnição com 3mm de espessura |  | 0 |  | 0
| Impemeabilização com tela, incluindo remate periferico com 0,20m de altura |  | 0 |  | 0
| Enchimento com argila expandida tipo "Leca" |  | 0 |  | 0
| Execução de betonilha amada com malhasol tipo CQ30, com 0,03m de espessura. |  | 0 |  | 0
6.1.1.17 | TIPO 6 | m2 | 43.13 | 25 | 1078.25
| Enchimento em betão leve, com espessua variavel sobe o topo suprior das abóbadas |  | 0 |  | 0
| Dupla camada de isolamento térmico XPS de 40mm (incluido nos isolamentos) |  | 0 |  | 0
| Muretes de alvenaria de apoio ao revestimento |  | 0 |  | 0
| Cobertura em zinco |  | 0 |  | 0
| Roofos e caleiras em zinco |  | 0 |  | 0
6.1.1.18 | TIPO 7 | m2 | 241.44 | 35 | 8450.4
| Vigas lameladas coladas (inclida projecto de estuturas) |  | 0 |  | 0
| OSB de 22mm, assente sobre as vigas lameladas coladas |  | 0 |  | 0
| Sarrafos com 40x60mm |  | 0 |  | 0
| Isolamento acustico com lã de rocha de 60mm de espessura (incluido nos isolamentos) |  | 0 |  | 0
| OSB de 22mm, assente sobre sarrafos |  | 0 |  | 0
| Manta acústica resiliente de 10mm de espessua (incluido nos isolamentos) |  | 0 |  | 0
6.1.1.19 | TIPO 8 | m2 | 170.81 | 35 | 5978.35
| Vigas lameladas coladas (inclida projecto de estuturas) |  | 0 |  | 0
| Painel acústico tipo "Baswaphon" de 30mm de espessura (incluido nos isolamentos) |  | 0 |  | 0
| OSB de 22mm, assente sobre as vigas lameladas coladas |  | 0 |  | 0
| Sarrafos com 40x60mm |  | 0 |  | 0
| Isolamento acustico com lã de rocha de 60mm de espessura (incluido nos isolamentos) |  | 0 |  | 0
| OSB de 22mm, assente sobre sarrafos |  | 0 |  | 0
| Manta acústica resiliente de 10mm de espessua (incluido nos isolamentos) |  | 0 |  | 0
6.1.1.20 | TIPO 8A | m2 | 23.17 | 70 | 1621.9
| Vigas lameladas coladas (inclida projecto de estuturas) |  | 0 |  | 0
| Painel acústico tipo "Baswaphon" de 30mm de espessura (incluido nos isolamentos) |  | 0 |  | 0
| OSB de 22mm, assente sobre as vigas lameladas coladas |  | 0 |  | 0
| Perfil metálico de suporte |  | 0 |  | 0
| Impemeabilização com tela, incluindo remate periferico com 0,20m de altura |  | 0 |  | 0
| Enchimento com argila expandida tipo "Leca" |  | 0 |  | 0
| Barra de remate do OSB sob o vão da porta alinhado com a guarnição com 3mm de espessura |  | 0 |  | 0
| Execução de betonilha amada com malhasol tipo CQ30, com 0,03m de espessura. |  | 0 |  | 0
6.1.1.21 | TIPO 9 | m2 | 272.94 | 60 | 16376.4
| Vigas lameladas coladas (inclida projecto de estuturas) |  | 0 |  | 0
| Painel acústico tipo "Baswaphon" de 30mm de espessura (incluido nos isolamentos) |  | 0 |  | 0
| OSB de 22mm, assente sobre as vigas lameladas coladas |  | 0 |  | 0
| Sarrafos com 40x60mm |  | 0 |  | 0
| Isolamento acustico com lã de rocha de 60mm de espessura (incluido nos isolamentos) |  | 0 |  | 0
| OSB de 22mm, assente sobre sarrafos |  | 0 |  | 0
| Feltro anti-punçuamento |  | 0 |  | 0
| Isolamento térmico XPS de 30mm (incluido nos isolamentos) |  | 0 |  | 0
| Sistema de impermeabilização da cobetura (incluido nas impermeabilizações) |  | 0 |  | 0
6.1.1.22 | TIPO 10 | m2 | 199.66 | 35 | 6988.1
| Vigas lameladas coladas (inclida projecto de estuturas) |  | 0 |  | 0
| Painel acústico tipo "Baswaphon" de 30mm de espessura (incluido nos isolamentos) |  | 0 |  | 0
| OSB de 22mm, assente sobre as vigas lameladas coladas |  | 0 |  | 0
| Sarrafos com 40x60mm |  | 0 |  | 0
| Isolamento acustico com lã de rocha de 60mm de espessura (incluido nos isolamentos) |  | 0 |  | 0
| OSB de 22mm, assente sobre srrafos |  | 0 |  | 0
| Isolamento com placas tipo "Roofmate LG-X" de 60mm de espessura (incluido nos isolamentos) |  | 0 |  | 0
| Protecção mecânica de 10mm |  | 0 |  | 0
6.1.1.23 | TIPO 11 | m2 | 543.21 | 45 | 24444.45
| Camada de forma com pendente de 1% |  | 0 |  | 0
| Feltro anti-punçuamento |  | 0 |  | 0
| Membrana impermeabilizante resistente ás raizes |  | 0 |  | 0
| Isolamento térmico XPS de 60mm (incluido nos isolamentos) |  | 0 |  | 0
| Rufos e capeamentos em zinco |  | 0 |  | 0
| Muretes em alvenaria |  | 0 |  | 0
| Substrato vegetal |  | 0 |  | 0
| Sistema de impermeabilização da cobetura (incluido nas impermeabilizações) |  | 0 |  | 0
6.1.1.24 | TIPO 11A | m2 | 325.575 | 35 | 11395.125
| Isolamento térmico XPS de 40mm (incluido nos isolamentos) |  | 0 |  | 0
| Camada de forma com pendente de 1% |  | 0 |  | 0
| Feltro anti-punçuamento |  | 0 |  | 0
| Rufos e capeamentos em zinco |  | 0 |  | 0
| Muretes em alvenaria |  | 0 |  | 0
| Sistema de impermeabilização da cobetura (incluido nas impermeabilizações) |  | 0 |  | 0
6.1.1.25 | TIPO 12 | m2 | 422.5 | 20 | 8450
| OSB de 22mm, assente sobre as vigas lameladas coladas |  | 0 |  | 0
| Subtelha ondulada asfaltica tipo "Onduline" |  | 0 |  | 0
| Rufos e capeamentos em zinco |  | 0 |  | 0
| Muretes em alvenaria |  | 0 |  | 0
6.1.1.26 | TIPO 13 | m2 | 96.06 | 25 | 2401.5
| Muretes de apoio ás placas tipo "Viroc", rebocadas |  | 0 |  | 0
| Placas tipo "Viroc" (incluindo nos revestimentos) |  | 0 |  | 0
6.2 | PAREDES |  | 0 |  | 0
6.2.1 | Fornecimento e assentamentos de todos os trabalhos inerentes a consituição dos pavimentos, incluindo todos os materiais e trabalhos inerentes e necessários à perfeita execução de acordo com as especificações do fabricante, conforme projecto, com a seguin |  | 0 |  | 0
6.2.1.1 | TIPO PE.A1 |  | 0 |  | 0
| Sistema isolamento pelo exterior tipo "Capoto" (incluindo nos revestimentos) RV.E.2 |  | 0 |  | 0
| Alvenaria de 0,24 (incluindo nas alvenaria) |  | 0 |  | 0
| Reboco projectado (incluindo nos revestimentos) RV.I.2 |  | 0 |  | 0
6.2.1.2 | TIPO PE.A2 |  | 0 |  | 0
| Reboco projectado (incluindo nos revestimentos) RV.E.2B |  | 0 |  | 0
| Alvenaria de tijolo térmico 0,29 (incluindo nas alvenaria) |  | 0 |  | 0
| Reboco de isolamento (incluindo nos revestimentos) RV.I.1 |  | 0 |  | 0
6.2.1.3 | TIPO PE.A2.1 |  | 0 |  | 0
| Reboco projectado (incluindo nos revestimentos) RV.E.2B |  | 0 |  | 0
| Alvenaria de 0,24 (incluindo nas alvenaria) |  | 0 |  | 0
| Reboco de isolamento (incluindo nos revestimentos) RV.I.1 |  | 0 |  | 0
6.2.1.4 | TIPO PE.A3 |  | 0 |  | 0
| Paineis de contraplacado maritimo (incluindo nos revestimentos) RV.E.6 |  | 0 |  | 0
| Isolamento térmico XPS de 50mm (incluido nos isolamentos) |  | 0 |  | 0
| Alvenaria de tijolo térmico 0,29 (incluindo nas alvenaria) |  | 0 |  | 0
| Reboco projectado (incluindo nos revestimentos) RV.I.2 |  | 0 |  | 0
6.2.1.5 | TIPO PE.A4 | m2 | 20.313 | 40 | 812.52
| Roofos em zinco |  | 0 |  | 0
| Sistema isolamento pelo exterior tipo "Capoto" (incluindo nos revestimentos) RV.E.2 |  | 0 |  | 0
| Alvenaria de 0,20 (incluindo nas alvenaria) |  | 0 |  | 0
| Sistema isolamento pelo exterior tipo "Capoto" (incluindo nos revestimentos) RV.E.2 |  | 0 |  | 0
| Roofos em zinco |  | 0 |  | 0
6.2.1.6 | TIPO PE.B1 |  | 0 |  | 0
| Sistema isolamento pelo exterior tipo "Capoto" (incluindo nos revestimentos) RV.E.2 |  | 0 |  | 0
| Parede de betão (inclida projecto de estuturas) |  | 0 |  | 0
| Reboco projectado (incluindo nos revestimentos) RV.I.2 |  | 0 |  | 0
6.2.1.7 | TIPO PE.B1.A |  | 0 |  | 0
| Parede de betão (inclida projecto de estuturas) |  | 0 |  | 0
| Reboco projectado (incluindo nos revestimentos) RV.I.2 |  | 0 |  | 0
6.2.1.8 | TIPO PE.B1.B |  | 0 |  | 0
| Sistema isolamento pelo exterior tipo "Capoto" (incluindo nos revestimentos) RV.E.2 |  | 0 |  | 0
| Parede de betão (inclida projecto de estuturas) |  | 0 |  | 0
| Paneis de contraplacado (incluindo nos revestimentos) RV.I.3A |  | 0 |  | 0
6.2.1.9 | TIPO PE.B1.C | m2 | 34.805 | 40 | 1392.2
| Roofos em zinco |  | 0 |  | 0
| Sistema isolamento pelo exterior tipo "Capoto" (incluindo nos revestimentos) RV.E.2 |  | 0 |  | 0
| Parede de betão (inclida projecto de estuturas) |  | 0 |  | 0
| Sistema isolamento pelo exterior tipo "Capoto" (incluindo nos revestimentos) RV.E.2 |  | 0 |  | 0
| Roofos em zinco |  | 0 |  | 0
| Chapa metálicas |  | 0 |  | 0
6.2.1.10 | TIPO PE.B2 |  | 0 |  | 0
| Reboco projectado (incluindo nos revestimentos) RV.E.2B |  | 0 |  | 0
| Alvenaria de forra com 0,03 (incluindo nas alvenaria) |  | 0 |  | 0
| Parede de betão (inclida projecto de estuturas) |  | 0 |  | 0
| Reboco de isolamento (incluindo nos revestimentos) RV.I.1 |  | 0 |  | 0
6.2.1.11 | TIPO PE.B3 |  | 0 |  | 0
| Reboco projectado (incluindo nos revestimentos) RV.E.2B |  | 0 |  | 0
| Alvenaria de forra com 0,03 (incluindo nas alvenaria) |  | 0 |  | 0
| Parede de betão (inclida projecto de estuturas) |  | 0 |  | 0
| Paneis de contraplacado (incluindo nos revestimentos) RV.I.3 |  | 0 |  | 0
6.2.1.12 | TIPO PE.B3.1 |  | 0 |  | 0
| Betão aparente (incluindo nos revestimentos) RV.E.3 |  | 0 |  | 0
| Alvenaria de forra com 0,03 (incluindo nas alvenaria) |  | 0 |  | 0
| Parede de betão (inclida projecto de estuturas) |  | 0 |  | 0
| Isolamento térmico XPS de 50mm (incluido nos isolamentos) |  | 0 |  | 0
| Paneis de contraplacado (incluindo nos revestimentos) RV.I.3 |  | 0 |  | 0
6.2.1.13 | TIPO PE.B4 |  | 0 |  | 0
| Betão aparente (incluindo nos revestimentos) RV.E.3 |  | 0 |  | 0
| Parede de betão (inclida projecto de estuturas) |  | 0 |  | 0
| Reboco de isolamento (incluindo nos revestimentos) RV.I.1 |  | 0 |  | 0
6.2.1.14 | TIPO PE.B4.1 |  | 0 |  | 0
| Betão aparente (incluindo nos revestimentos) RV.E.3 |  | 0 |  | 0
| Parede de betão (inclida projecto de estuturas) |  | 0 |  | 0
| Reboco de isolamento (incluindo nos revestimentos) RV.I.1 |  | 0 |  | 0
6.2.1.15 | TIPO PE.B5 |  | 0 |  | 0
| Betão aparente (incluindo nos revestimentos) RV.E.3 |  | 0 |  | 0
| Parede de betão (inclida projecto de estuturas) |  | 0 |  | 0
| Betão aparente (incluindo nos revestimentos) RV.E.3 |  | 0 |  | 0
6.2.1.16 | TIPO PE.B6 |  | 0 |  | 0
| Betão aparente (incluindo nos revestimentos) RV.E.3 |  | 0 |  | 0
| Parede de betão (inclida projecto de estuturas) |  | 0 |  | 0
| Alvenaria de forra com 0,03 (incluindo nas alvenaria) |  | 0 |  | 0
| Reboco projectado (incluindo nos revestimentos) RV.E.2B |  | 0 |  | 0
6.2.1.17 | TIPO PE.B7 |  | 0 |  | 0
| Sistema isolamento pelo exterior tipo "Capoto" (incluindo nos revestimentos) RV.E.2 |  | 0 |  | 0
| Parede de betão (inclida projecto de estuturas) |  | 0 |  | 0
| Alvenaria de 0,18 (30x20x15) (incluindo nas alvenaria) |  | 0 |  | 0
| Reboco projectado (incluindo nos revestimentos) RV.I.2 |  | 0 |  | 0
6.2.1.18 | TIPO PE.B8 |  | 0 |  | 0
| Reboco projectado (incluindo nos revestimentos) RV.E.2B |  | 0 |  | 0
| Parede de betão (inclida projecto de estuturas) |  | 0 |  | 0
| Isolamento térmico XPS de 50mm (incluido nos isolamentos) |  | 0 |  | 0
| Alvenaria de 0,11 (incluindo nas alvenaria) |  | 0 |  | 0
| Reboco projectado (incluindo nos revestimentos) RV.I.2 |  | 0 |  | 0
6.2.1.19 | TIPO PE.B9 |  | 0 |  | 0
| Reboco projectado (incluindo nos revestimentos) RV.E.2B |  | 0 |  | 0
| Parede de betão (inclida projecto de estuturas) |  | 0 |  | 0
| Reboco projectado (incluindo nos revestimentos) RV.E.2B |  | 0 |  | 0
6.2.1.20 | TIPO PE.B9.1 |  | 0 |  | 0
| Reboco projectado (incluindo nos revestimentos) RV.E.2B |  | 0 |  | 0
| Parede de betão (inclida projecto de estuturas) |  | 0 |  | 0
| Isolamento térmico XPS de 30mm (inclida projecto de estuturas) |  | 0 |  | 0
6.2.1.21 | TIPO PE.C1 |  | 0 |  | 0
| Reboco projectado (incluindo nos revestimentos) RV.E.2B |  | 0 |  | 0
| Paineis tipo "Celenite" de 20mm de espessura (incluido nos isolamentos) |  | 0 |  | 0
| Alvenaria de 0,24 (incluindo nas alvenaria) |  | 0 |  | 0
| Isolamento térmico XPS de 50mm (incluido nos isolamentos) |  | 0 |  | 0
| Alvenaria de 0,11 (incluindo nas alvenaria) |  | 0 |  | 0
| Reboco projectado (incluindo nos revestimentos) RV.I.2 |  | 0 |  | 0
6.2.1.22 | TIPO PE.D1 |  | 0 |  | 0
| Reboco tipo "Fradical" (incluindo nos revestimentos) RV.E.1 |  | 0 |  | 0
| Alvenaria de tijolo maciço existente |  | 0 |  | 0
| Reboco de isolamento (incluindo nos revestimentos) RV.I.1 |  | 0 |  | 0
6.2.1.23 | TIPO PE.D2 |  | 0 |  | 0
| Pintura isolante sobre alvenaria (incluindo nos revestimentos) RV.E.4 |  | 0 |  | 0
| Alvenaria de tijolo maciço existente |  | 0 |  | 0
| Lamina de betão projectado |  | 0 |  | 0
| Reboco de isolamento (incluindo nos revestimentos) RV.I.1 |  | 0 |  | 0
| Paneis de contraplacado (incluindo nos revestimentos) RV.I.3A |  | 0 |  | 0
6.2.1.24 | TIPO PE.D2.1 |  | 0 |  | 0
| Pintura isolante sobre alvenaria (incluindo nos revestimentos) RV.E.4 |  | 0 |  | 0
| Alvenaria de tijolo maciço existente |  | 0 |  | 0
| Lamina de betão projectado |  | 0 |  | 0
| Reboco de isolamento (incluindo nos revestimentos) RV.I.1 |  | 0 |  | 0
6.2.1.25 | TIPO PE.D3 |  | 0 |  | 0
| Reboco tipo "Fradical" (incluindo nos revestimentos) RV.E.1 |  | 0 |  | 0
| Alvenaria de tijolo maciço existente |  | 0 |  | 0
| Lamina de betão projectado |  | 0 |  | 0
| Reboco de isolamento (incluindo nos revestimentos) RV.I.1 |  | 0 |  | 0
6.2.1.26 | TIPO PE.D4 |  | 0 |  | 0
| Reboco projectado (incluindo nos revestimentos) RV.E.8 |  | 0 |  | 0
| Lamina de betão projectado |  | 0 |  | 0
| Alvenaria de tijolo maciço existente |  | 0 |  | 0
6.2.1.27 | TIPO PI.A1 |  | 0 |  | 0
| Reboco projectado (incluindo nos revestimentos) RV.I.2 |  | 0 |  | 0
| Alvenaria de 0,24 (incluindo nas alvenaria) |  | 0 |  | 0
| Reboco projectado (incluindo nos revestimentos) RV.I.2 |  | 0 |  | 0
6.2.1.28 | TIPO PI.A1.1 |  | 0 |  | 0
| Reboco projectado (incluindo nos revestimentos) RV.I.2 |  | 0 |  | 0
| Alvenaria de 0,24 (incluindo nas alvenaria) |  | 0 |  | 0
| Isolamento térmico XPS de 20mm (incluido nos isolamentos) |  | 0 |  | 0
6.2.1.29 | TIPO PI.A2 |  | 0 |  | 0
| Acabamento |  | 0 |  | 0
| Alvenaria de tijolo térmico 0,19 (incluindo nas alvenaria) |  | 0 |  | 0
| Acabamento |  | 0 |  | 0
6.2.1.30 | TIPO PI.A2.1 |  | 0 |  | 0
| Acabamento |  | 0 |  | 0
| Alvenaria de tijolo térmico 0,10 (incluindo nas alvenaria) |  | 0 |  | 0
| Acabamento |  | 0 |  | 0
6.2.1.31 | TIPO PI.A3 |  | 0 |  | 0
| Acabamento |  | 0 |  | 0
| Alvenaria de 0,15 (incluindo nas alvenaria) |  | 0 |  | 0
| Acabamento |  | 0 |  | 0
6.2.1.32 | TIPO PI.A4 |  | 0 |  | 0
| Acabamento |  | 0 |  | 0
| Alvenaria de 0,11 (incluindo nas alvenaria) |  | 0 |  | 0
| Acabamento |  | 0 |  | 0
6.2.1.33 | TIPO PI.B1 |  | 0 |  | 0
| Acabamento |  | 0 |  | 0
| Parede de betão (inclida projecto de estuturas) |  | 0 |  | 0
| Reboco projectado (incluindo nos revestimentos) RV.I.2 |  | 0 |  | 0
6.2.1.34 | TIPO PI.B1.1 |  | 0 |  | 0
| Acabamento |  | 0 |  | 0
| Parede de betão (inclida projecto de estuturas) |  | 0 |  | 0
| Isolamento térmico XPS de 20mm (inclida projecto de estuturas) |  | 0 |  | 0
6.2.1.35 | TIPO PI.C1 |  | 0 |  | 0
| Reboco projectado (incluindo nos revestimentos) RV.I.2 |  | 0 |  | 0
| Alvenaria de tijolo maciço existente |  | 0 |  | 0
| Lamina de betão projectado |  | 0 |  | 0
| Reboco projectado (incluindo nos revestimentos) RV.I.2 |  | 0 |  | 0
6.2.1.36 | TIPO PI.C2 |  | 0 |  | 0
| Paneis de contraplacado (incluindo nos revestimentos) RV.I.3A |  | 0 |  | 0
| Alvenaria de tijolo de maciço 0,15 (incluindo nas alvenaria) |  | 0 |  | 0
| Paineis de contraplacado (incluindo nos revestimentos) RV.I.3A |  | 0 |  | 0
6.2.1.37 | TIPO PI.C3 |  | 0 |  | 0
| Paineis de contraplacado (incluindo nos revestimentos) RV.I.3A |  | 0 |  | 0
| Lamina de betão projectado |  | 0 |  | 0
| Alvenaria de tijolo maciço existente |  | 0 |  | 0
| Reboco projectado (incluindo nos revestimentos) RV.I.2 |  | 0 |  | 0
6.2.1.38 | TIPO PI.C4 |  | 0 |  | 0
| Reboco projectado (incluindo nos revestimentos) RV.I.2 |  | 0 |  | 0
| Alvenaria de tijolo maciço existente |  | 0 |  | 0
| Reboco projectado (incluindo nos revestimentos) RV.I.2 |  | 0 |  | 0
6.2.1.39 | TIPO PI.D1 | m2 | 116.63 | 30 | 3498.9
| Parede divisória em gesso cartonado com espessua total de 130mm com duas placas em ambas as faces. |  | 0 |  | 0
| Lã de rocha de 70mm (incluido nos isolamentos) |  | 0 |  | 0
6.2.1.40 | TIPO PI.D2 | m2 | 128.57 | 30 | 3857.1
| Paineis de contraplacado (incluindo nos revestimentos) RV.I.3A |  | 0 |  | 0
| Parede divisória em gesso cartonado com espessua total de 120mm com duas placas numa as faces e uma placa numa as faces. |  | 0 |  | 0
| Lã de rocha de 70mm (incluido nos isolamentos) |  | 0 |  | 0
| Revestimentos ceramicos (incluindo nos revestimentos) RV.I.7 ou RV.I.4 |  | 0 |  | 0
6.2.1.41 | TIPO PI.E1 | m2 | 111.635 | 100 | 11163.5
| Parede divisória em contraplacado de madeira de mogno para pintar com espessua total de 50mm, com estutura de prumos de madeira maciça e preenchimento de vazios com aglomeado de particulas de madeia de 25mm, incluindo envolvente com tubo de aço inox assen |  | 0 |  | 0
6.2.1.42 | TIPO PI.E2 | m2 | 62.304 | 100 | 6230.4
| Parede divisória em contraplacado de madeira de afizelia para envenizar com espessua total de 50mm, com estutura de prumos de madeira maciça e preenchimento de vazios com aglomeado de particulas de madeia de 25mm, incluindo envolvente com tubo de aço inox |  | 0 |  | 0
7 | ELEMENTOS E REVESTIMENTOS DA COBERTURA |  | 0 |  | 0
7.1 | Coberturas inclinadas em telha de canudo, incluindo sub-telha em sistema de cobertura em chapa de zinco, ripado, contra-ripado e forro interior em madeira maciça de Casquinha, execução de cumeeira, beirados, caleiras e elementos de remate em chapa de zinc | m2 | 422.5 | 40 | 16900
8 | IMPERMEABILIZAÇÕES E ISOLAMENTOS |  | 0 |  | 0
8.1 | Fornecimento e assentamento de isolamento térmico com XPS de 50mm de espessura, para definições geométricas / inícios de assentamento / alinhamentos de assentamento ver peças desenhadas, cortes, remates, com todos os materiais e trabalhos inerentes. Tudo | m2 | 793.064 | 10 | 7930.64
8.2 | Fornecimento e assentamento de isolamento térmico com XPS de 60mm de espessura, para definições geométricas / inícios de assentamento / alinhamentos de assentamento ver peças desenhadas, cortes, remates, com todos os materiais e trabalhos inerentes. Tudo | m2 | 812.44 | 15 | 12186.6
8.3 | Fornecimento e assentamento de isolamento térmico com XPS de 40mm de espessura, para definições geométricas / inícios de assentamento / alinhamentos de assentamento ver peças desenhadas, cortes, remates, com todos os materiais e trabalhos inerentes. Tudo | m2 | 374.575 | 10 | 3745.75
8.4 | Fornecimento e assentamento de isolamento térmico com XPS de 30mm de espessura, para definições geométricas / inícios de assentamento / alinhamentos de assentamento ver peças desenhadas, cortes, remates, com todos os materiais e trabalhos inerentes. Tudo | m2 | 718.79 | 7.5 | 5390.925
8.5 | Fornecimento e assentamento de isolamento térmico com XPS de 20mm de espessura, para definições geométricas / inícios de assentamento / alinhamentos de assentamento ver peças desenhadas, cortes, remates, com todos os materiais e trabalhos inerentes. Tudo | m2 | 353.5219 | 7.5 | 2651.4142
8.6 | Fornecimento e assentamento de isolamento acustico com lã de rocha de 60mm de espessura, para definições geométricas / inícios de assentamento / alinhamentos de assentamento ver peças desenhadas, cortes, remates, com todos os materiais e trabalhos inerent | m2 | 884.85 | 12.5 | 11060.625
8.7 | Fornecimento e assentamento de isolamento acustico com lã de rocha de 70mm de espessura, para definições geométricas / inícios de assentamento / alinhamentos de assentamento ver peças desenhadas, cortes, remates, com todos os materiais e trabalhos inerent | m2 | 245.2 | 15 | 3678
8.8 | Fornecimento e assentamento de isolamento com paineis acústico tipo "Baswaphon" de 30mm de espessura, para definições geométricas / inícios de assentamento / alinhamentos de assentamento ver peças desenhadas, cortes, remates, com todos os materiais e trab | m2 | 666.58 | 10 | 6665.8
8.9 | Fornecimento e assentamento de isolamento com placas tipo "Roofmate LG-X" de 60mm de espessura, para definições geométricas / inícios de assentamento / alinhamentos de assentamento ver peças desenhadas, cortes, remates, com todos os materiais e trabalhos | m2 | 199.66 | 10 | 1996.6
8.10 | Fornecimento e assentamento de isolamento com Paineis tipo "Celenite" de 20mm de espessura, para definições geométricas / inícios de assentamento / alinhamentos de assentamento ver peças desenhadas, cortes, remates, com todos os materiais e trabalhos iner | m2 | 353.5219 | 15 | 5302.8285
8.11 | Fornecimento e assentamento de Manta acústica resiliente de 10mm de espessua, para definições geométricas / inícios de assentamento / alinhamentos de assentamento ver peças desenhadas, cortes, remates, com todos os materiais e trabalhos inerentes. Tudo co | m2 | 983.57 | 5 | 4917.85
8.12 | Fornecimento e aplicação de tira resiliente CDM BAT 50mm na periferia dos pavimentos do Edifício B Piso 1, conforme Pormenor Tipo 4 e 4A (des.15.08), para definições geométricas / inícios de assentamento / alinhamentos de assentamento ver peças desenhadas | ml | 693.66 | 5 | 3468.3
8.13 | Fornecimento e aplicação de junta de isolamento acústico na periferia dos pavimentos sob rodapés do Edifício B Piso 1, conforme Pormenor Tipo 4 e 4A (des.15.08), para definições geométricas / inícios de assentamento / alinhamentos de assentamento ver peça | ml | 693.66 | 2.5 | 1734.15
9 | ALVENARIAS E DIVISÓRIAS |  | 0 |  | 0
9.1 | Fornecimento e assentamento de paredes de alvenaria de tijolo furado 30x20x24, assentes com argamassa de cimento e areia ao traço 1:3, incluíndo a execução de vergas das portas armadas com 3 varões de aço, tudo de acordo com as peças desenhadas e o cadern | m2 | 353.5219 | 20 | 7070.438
9.2 | Fornecimento e assentamento de paredes de alvenaria de tijolo térmico 30x20x29, assentes com argamassa de cimento e areia ao traço 1:3, incluíndo a execução de vergas das portas armadas com 3 varões de aço, tudo de acordo com as peças desenhadas e o cader | m2 | 202.7448 | 25 | 5068.62
9.3 | Fornecimento e assentamento de paredes de alvenaria de tijolo térmico 30x20x19, assentes com argamassa de cimento e areia ao traço 1:3, incluíndo a execução de vergas das portas armadas com 3 varões de aço, tudo de acordo com as peças desenhadas e o cader | m2 | 497.125 | 17.5 | 8699.6875
9.4 | Fornecimento e assentamento de paredes de alvenaria de tijolo térmico 30x20x10, assentes com argamassa de cimento e areia ao traço 1:3, incluíndo a execução de vergas das portas armadas com 3 varões de aço, tudo de acordo com as peças desenhadas e o cader | m2 | 19.6175 | 15 | 294.2625
9.5 | Fornecimento e assentamento de forra térmica de alvenaria de tijolo térmico 30x20x3, assentes com argamassa de cimento e areia ao traço 1:3, incluíndo a execução de vergas das portas armadas com 3 varões de aço, tudo de acordo com as peças desenhadas e o | m2 | 110.0064 | 10 | 1100.064
9.6 | Fornecimento e assentamento de forra térmica de alvenaria de tijolo 30x20x15, assentes com argamassa de cimento e areia ao traço 1:3, incluíndo a execução de vergas das portas armadas com 3 varões de aço, tudo de acordo com as peças desenhadas e o caderno | m2 | 13.288 | 15 | 199.32
9.7 | Fornecimento e assentamento de alvenaria de tijolo maciço 30x20x15, assentes com argamassa de cimento e areia ao traço 1:3, incluíndo a execução de vergas das portas armadas com 3 varões de aço, tudo de acordo com as peças desenhadas e o caderno de encarg | m2 | 67.395 | 15 | 1010.925
9.8 | Fornecimento e assentamento de murete da cobertua em alvenaria de tijolo 30x20x15, assentes com argamassa de cimento e areia ao traço 1:3, incluíndo a execução de vergas das portas armadas com 3 varões de aço, tudo de acordo com as peças desenhadas e o ca | m2 | 66.384 | 15 | 995.76
9.9 | Fornecimento e assentamento de murete da cobertua em alvenaria de tijolo 30x20x25, assentes com argamassa de cimento e areia ao traço 1:3, incluíndo a execução de vergas das portas armadas com 3 varões de aço, tudo de acordo com as peças desenhadas e o ca | m2 | 20.0625 | 20 | 401.25
9.10 | Fornecimento e assentamento de murete da cobertua em alvenaria de tijolo 30x20x11, assentes com argamassa de cimento e areia ao traço 1:3, incluíndo a execução de vergas das portas armadas com 3 varões de aço, tudo de acordo com as peças desenhadas e o ca | m2 | 149.3374 | 10 | 1493.374
9.11 | Fornecimento e assentamento de paredes exteriores em alvenaria dupla 30x19x24 + 30x20x11 incluindo XPS 50mm na face interior da paramento exterio e caixa de ar 30mm,conforme pormenor PE.C1, assentes com argamassa de cimento e areia ao traço 1:3, incluíndo | m2 | 47.9328 | 35 | 1677.648
10 | CANTARIAS |  | 0 |  | 0
10.1 | Fornecimento e assentamento de soleira em granito com 50mm de espessura, incluindo argamassa de assentamento ao traço 1:5, colas de assentamento , tratamento de juntas, com todos os materiais e trabalhos inerentes, conforme desenhos de pormenor e especifi |  | 0 |  | 0
10.1.1 | A.VE.01 | un | 2 | 54.6 | 109.2
| Com 1,56 x 2,43m |  | 0 |  | 0
10.1.2 | A.VE.05 | un | 1 | 56 | 56
| Com 1,59 x 2,46m |  | 0 |  | 0
10.1.3 | A.VE.06 | un | 1 | 56 | 56
| Com 1,59 x 2,46m |  | 0 |  | 0
10.1.4 | A.VE.07 | un | 1 | 29.75 | 29.75
| Com 0,85 x 2,46m |  | 0 |  | 0
10.1.5 | A.VE.08 | un | 1 | 29.75 | 29.75
| Com 0,85 x 2,46m |  | 0 |  | 0
10.1.6 | A.VE.09 | un | 1 | 70 | 70
| Com 1,98 x 2,57m |  | 0 |  | 0
10.1.7 | A.VE.12 | un | 6 | 51.1 | 306.6
| Com 1,46 x 2,78m |  | 0 |  | 0
10.1.8 | A.VE.13 | un | 2 | 53.55 | 107.1
| Com 1,53 x 1,91m |  | 0 |  | 0
10.1.9 | A.VE.14 | un | 1 | 53.55 | 53.55
| Com 1,53 x 1,91m |  | 0 |  | 0
10.1.10 | A.VE.15 | un | 1 | 30.1 | 30.1
| Com 0,86 x 1,91m |  | 0 |  | 0
10.1.11 | A.VE.17 | un | 2 | 38.15 | 76.3
| Com 1,09 x 1,91m |  | 0 |  | 0
10.1.12 | A.VE.18 | un | 10 | 41.3 | 413
| Com 1,18 x 1,91m |  | 0 |  | 0
10.1.13 | B.VE.08 | un | 10 | 44.45 | 444.5
| Com 1,27 x 1,25m |  | 0 |  | 0
11 | CARPINTARIAS E MARCENARIAS |  | 0 |  | 0
11.1 | Fornecimento e assentamento de vãos, incluindo todos os acessórios e fornecimentos necessários à sua montagem, tudo de acordo com as peças desenhadas e as condições técnicas do caderno de encargos. Com as seguintes caracteristicas : |  | 0 |  | 0
11.1.1 | A.VE.01 | un | 2 | 947.7 | 1895.4
| Com 1,56 x 2,43m |  | 0 |  | 0
| Vão de janela com uma folha fixa com bandeira basculante Tipo "Maciça" |  | 0 |  | 0
| Com vidros duplos 8.12.6 e 6.12.6 com factor solar de 75% |  | 0 |  | 0
| Portada interior em contraplacado pintado Tipo "Maciça" |  | 0 |  | 0
11.1.2 | A.VE.03 | un | 1 | 748.13 | 748.13
| Com 1,33 x 2,25m |  | 0 |  | 0
| Vão de janela com duas folha de batente do Tipo "Maciça" |  | 0 |  | 0
| Com vidros duplos 4.10.5 com factor solar de 75% |  | 0 |  | 0
11.1.3 | A.VE.05 | un | 1 | 977.85 | 977.85
| Com 1,59 x 2,46m |  | 0 |  | 0
| Vão de janela com uma folha de batente Tipo "Maciça" |  | 0 |  | 0
| Com vidros duplos 4.10.6 com factor solar de 75% |  | 0 |  | 0
11.1.4 | A.VE.06 | un | 1 | 977.85 | 977.85
| Com 1,59 x 2,46m |  | 0 |  | 0
| Vão de janela com uma folha de batente Tipo "Maciça" |  | 0 |  | 0
| Com vidros duplos 4.10.6 com factor solar de 75% |  | 0 |  | 0
11.1.5 | A.VE.07 | un | 1 | 522.75 | 522.75
| Com 0,85 x 2,46m |  | 0 |  | 0
| Vão de janela com uma folha de batente Tipo "Maciça" |  | 0 |  | 0
| Com vidros duplos 4.10.6 com factor solar de 75% |  | 0 |  | 0
11.1.6 | A.VE.08 | un | 1 | 1432.78 | 1432.78
| Com 2,23 x 2,57m |  | 0 |  | 0
| Vão de janela com uma folha fixa Tipo "Maciça" |  | 0 |  | 0
| Com vidros duplos 4.10.6 com factor solar de 75% |  | 0 |  | 0
11.1.7 | A.VE.09 | un | 1 | 1272.15 | 1272.15
| Com 1,98 x 2,57m |  | 0 |  | 0
| Vão de janela com uma folha fixa Tipo "Maciça" |  | 0 |  | 0
| Com vidros duplos 4.10.6 com factor solar de 75% |  | 0 |  | 0
11.1.8 | A.VE.10 | un | 4 | 864.5 | 3458
| Com 1,30 x 2,66m |  | 0 |  | 0
| Vão de janela com duas folha de batente do Tipo "Maciça" |  | 0 |  | 0
| Com vidros duplos 4.10.5 com factor solar de 50% |  | 0 |  | 0
| Portada interior em contraplacado pintado Tipo "Maciça", com 1,43 x 2,74m |  | 0 |  | 0
11.1.9 | A.VE.11 | un | 1 | 1221.2 | 1221.2
| Com 1,72 x 2,84m |  | 0 |  | 0
| Vão de janela com duas folha de batente do Tipo "Maciça" |  | 0 |  | 0
| Com vidros duplos 4.10.5 com factor solar de 50% |  | 0 |  | 0
| Portada interior em contraplacado pintado Tipo "Maciça", com 1,84 x 2,91m |  | 0 |  | 0
11.1.10 | A.VE.12 | un | 6 | 1014.7 | 6088.2
| Com 1,46 x 2,78m |  | 0 |  | 0
| Vão de janela com uma folha de batente Tipo "Maciça" |  | 0 |  | 0
| Com vidros duplos 5.10.6 com factor solar de 50% |  | 0 |  | 0
11.1.11 | A.VE.13 | un | 2 | 730.58 | 1461.16
| Com 1,53 x 1,91m |  | 0 |  | 0
| Vão de janela com uma folha de batente Tipo "Maciça" |  | 0 |  | 0
| Com vidros duplos 5.10.6 com factor solar de 50% |  | 0 |  | 0
11.1.12 | A.VE.14 | un | 1 | 730.58 | 730.58
| Com 1,53 x 1,91m |  | 0 |  | 0
| Vão de janela com uma folha de batente Tipo "Maciça" |  | 0 |  | 0
| Com vidros duplos 5.10.6 com factor solar de 50% |  | 0 |  | 0
11.1.13 | A.VE.15 | un | 1 | 410.65 | 410.65
| Com 0,86 x 1,91m |  | 0 |  | 0
| Vão de janela com uma folha de batente Tipo "Maciça" |  | 0 |  | 0
| Com vidros duplos 5.10.6 com factor solar de 50% |  | 0 |  | 0
11.1.14 | A.VE.16 | un | 6 | 614.8 | 3688.8
| Com 1,16 x 2,12m |  | 0 |  | 0
| Vão de janela com uma folha de batente Tipo "Maciça" |  | 0 |  | 0
| Com vidros duplos 5.10.6 com factor solar de 50% |  | 0 |  | 0
11.1.15 | A.VE.17 | un | 2 | 520.48 | 1040.96
| Com 1,09 x 1,91m |  | 0 |  | 0
| Vão de janela com uma folha de batente Tipo "Maciça" |  | 0 |  | 0
| Com vidros duplos 5.10.6 com factor solar de 50% |  | 0 |  | 0
11.1.16 | A.VE.18 | un | 1 | 563.45 | 563.45
| Com 1,18 x 1,91m |  | 0 |  | 0
| Vão de janela com uma folha de batente Tipo "Maciça" |  | 0 |  | 0
| Com vidros duplos 5.10.6 com factor solar de 50% |  | 0 |  | 0
11.1.17 | A.VE.19 | un | 2 | 334.25 | 668.5
| Com 0,70 x 1,91m |  | 0 |  | 0
| Vão de janela com uma folha de batente Tipo "Maciça" |  | 0 |  | 0
| Com vidros duplos 5.10.6 com factor solar de 50% |  | 0 |  | 0
11.1.18 | B.VE.01 | un | 2 | 744.25 | 1488.5
| Com 1,30 x 2,29m |  | 0 |  | 0
| Vão de janela com duas folha de batente do Tipo "Maciça" |  | 0 |  | 0
| Com vidros duplos 4.10.5 com factor solar de 50% |  | 0 |  | 0
| Portada interior em contraplacado pintado Tipo "Maciça", com 1,48 x 2,49m |  | 0 |  | 0
11.1.19 | B.VE.02 (porta interior) | un | 1 | 1000 | 1000
| Vão de porta com duas folhas pivotantes, em engradado de madeira de 50mm de esp. com contraplacado de madeira de mogno com 12mm de esp. em ambas as faces |  | 0 |  | 0
| Com vidros duplos temperados de 10mm |  | 0 |  | 0
11.1.20 | B.VE.03 | un | 1 | 731.25 | 731.25
| Com 1,30 x 2,25m |  | 0 |  | 0
| Vão de janela com duas folha de batente do Tipo "Maciça" |  | 0 |  | 0
| Com vidros duplos 4.10.5 com factor solar de 50% |  | 0 |  | 0
| Portada interior em contraplacado pintado Tipo "Maciça", com 1,48 x 1,81m |  | 0 |  | 0
11.1.21 | B.VE.04 | un | 5 | 731.25 | 3656.25
| Com 1,30 x 2,25m |  | 0 |  | 0
| Vão de janela com duas folha de batente do Tipo "Maciça" |  | 0 |  | 0
| Com vidros duplos 4.10.5 com factor solar de 50% |  | 0 |  | 0
| Portada interior em contraplacado pintado Tipo "Maciça", com 1,48 x 2,49m |  | 0 |  | 0
11.1.22 | B.VE.05 | un | 1 | 227.9 | 227.9
| Com 0,53 x 1,72m |  | 0 |  | 0
| Vão de janela com uma folha de batente Tipo "Maciça" |  | 0 |  | 0
| Com vidros duplos 4.10.6 com factor solar de 75% |  | 0 |  | 0
11.1.23 | B.VE.06 | un | 3 | 1444.8 | 4334.4
| Com 1,68 x 3,44m |  | 0 |  | 0
| Vão de janela com duas folha de batente do Tipo "Maciça" |  | 0 |  | 0
| Com vidros duplos 4.10.5 com factor solar de 50% |  | 0 |  | 0
| Portada interior em contraplacado pintado Tipo "Maciça", com 1,68 x 3,44m |  | 0 |  | 0
11.1.24 | B.VE.07 | un | 7 | 948.75 | 6641.25
| Com 1,50 x 2,53m |  | 0 |  | 0
| Vão de janela com duas folha de batente do Tipo "Maciça" |  | 0 |  | 0
| Com vidros duplos 4.10.5 com factor solar de 50% |  | 0 |  | 0
| Portada interior em contraplacado pintado Tipo "Maciça", com 1,50 x 2,53m |  | 0 |  | 0
11.1.25 | B.VE.08 | un | 1 | 396.88 | 396.88
| Com 1,27 x 1,25m |  | 0 |  | 0
| Vão de janela com duas folha de batente do Tipo "Maciça" |  | 0 |  | 0
| Com vidros duplos 5.10.6 com factor solar de 50% |  | 0 |  | 0
11.1.26 | B.VE.09 | un | 9 | 779 | 7011
| Com 1,52 x 2,05m |  | 0 |  | 0
| Vão de janela com duas folha de batente do Tipo "Maciça" |  | 0 |  | 0
| Com vidros duplos 4.10.5 com factor solar de 50% |  | 0 |  | 0
| Portada interior em contraplacado pintado Tipo "Maciça", com 1,52 x 2,05m |  | 0 |  | 0
11.1.27 | B.VE.10 | un | 1 | 695.2 | 695.2
| Com 1,76 x 1,58m |  | 0 |  | 0
| Vão de janela com duas folha, uma fixa e outra de batente do Tipo "Maciça" |  | 0 |  | 0
| Com vidros duplos 5.10.6 com factor solar de 50% |  | 0 |  | 0
| Portada interior em contraplacado pintado Tipo "Maciça", com 1,76 x 1,58m |  | 0 |  | 0
11.1.28 | B.VE.11 | un | 1 | 689.3 | 689.3
| Com 1,22 x 2,26m |  | 0 |  | 0
| Vão de janela com uma folha de batente Tipo "Maciça" |  | 0 |  | 0
| Com vidros duplos 5.10.6 com factor solar de 50% |  | 0 |  | 0
| Portada interior em contraplacado pintado Tipo "Maciça", com 1,76 x 1,58m |  | 0 |  | 0
11.1.29 | C.VE.01 | un | 1 | 854 | 854
| Com 1,22 x 2,80m |  | 0 |  | 0
| Vão de porta com uma folha de batente, , em engradado de madeira de 50mm de esp. com contraplacado de madeira de afizelia com 12mm de esp. em ambas as faces |  | 0 |  | 0
11.1.30 | C.VE.08 | un | 1 | 1743 | 1743
| Com 3,32 x 2,10m |  | 0 |  | 0
| Vão com duas folha de batente |  | 0 |  | 0
| Vão de porta com uma folha de batente, , em engradado de madeira de 100mm de esp. com contraplacado de madeira de afizelia com 12mm de esp. em ambas as faces |  | 0 |  | 0
11.1.31 | C.VE.12 | un | 1 | 864.13 | 864.13
| Com 1,55 x 2,23m |  | 0 |  | 0
| Vão com uma folha de batente |  | 0 |  | 0
| Vão de porta com uma folha de batente, , em engradado de madeira de 100mm de esp. com contraplacado de madeira de afizelia com 12mm de esp. em ambas as faces |  | 0 |  | 0
11.1.32 | A.VI.01 | un | 10 | 472.5 | 4725
| Com 0,90 x 2,10m |  | 0 |  | 0
| Vão de porta com uma folha pivotante |  | 0 |  | 0
| Engradado de madeira de 50mm de esp. com contraplacado de madeira de Mogno com 12mm de esp. em ambas as faces |  | 0 |  | 0
11.1.33 | A.VI.02 | un | 9 | 472.5 | 4252.5
| Com 0,80 x 2,10m |  | 0 |  | 0
| Vão de porta com uma folha de batente |  | 0 |  | 0
| Engradado de madeira de 50mm de esp. com contraplacado de madeira de Mogno com 12mm de esp. em ambas as faces |  | 0 |  | 0
11.1.34 | A.VI.03 | un | 3 | 420 | 1260
| Com 0,80 x 2,10m |  | 0 |  | 0
| Vão de porta com duas folhas de batente |  | 0 |  | 0
| Madeira de casquinha, com pintura para-chamas |  | 0 |  | 0
11.1.35 | A.VI.04 | un | 4 | 441 | 1764
| Com 0,84 x 2,10m |  | 0 |  | 0
| Vão de porta com uma folha de batente |  | 0 |  | 0
| Engradado de madeira de 50mm de esp. com contraplacado de madeira de Mogno com 12mm de esp. em ambas as faces |  | 0 |  | 0
11.1.36 | A.VI.05 | un | 1 | 493.5 | 493.5
| Com 0,94 x 2,10m |  | 0 |  | 0
| Vão de porta com uma folha de batente, porta pára-chamas E30C |  | 0 |  | 0
| Engradado de madeira de 50mm de esp. com contraplacado de madeira de Mogno com 12mm de esp. em ambas as faces, com pintura para-chamas |  | 0 |  | 0
11.1.37 | A.VI.07 | un | 1 | 734.38 | 734.38
| Com 1,25 x 2,35m |  | 0 |  | 0
| Vão de porta com duas folhas de batente |  | 0 |  | 0
| Madeira de casquinha, igual á A.VI.08 |  | 0 |  | 0
11.1.38 | A.VI.10 | un | 1 | 799.25 | 799.25
| Com 1,39 x 2,30m |  | 0 |  | 0
| Vão aberto |  | 0 |  | 0
| Madeira de casquinha |  | 0 |  | 0
11.1.39 | A.VI.11 | un | 1 | 718.75 | 718.75
| Com 1,25 x 2,30m |  | 0 |  | 0
| Vão aberto |  | 0 |  | 0
| Madeira de casquinha |  | 0 |  | 0
11.1.40 | A.VI.12 | un | 2 | 451.5 | 903
| Com 0,86 x 2,10m |  | 0 |  | 0
| Vão de porta com uma folha pivotante |  | 0 |  | 0
| Engradado de madeira de 50mm de esp. com contraplacado de madeira de Mogno com 12mm de esp. em ambas as faces |  | 0 |  | 0
11.1.41 | A.VI.13 | un | 1 | 472.5 | 472.5
| Com 0,90 x 2,10m |  | 0 |  | 0
| Vão de porta com uma folha pivotante |  | 0 |  | 0
| Engradado de madeira de 50mm de esp. com contraplacado de madeira de Mogno com 12mm de esp. em ambas as faces |  | 0 |  | 0
11.1.42 | A.VI.14 | un | 1 | 764.75 | 764.75
| Com 1,33 x 2,30m |  | 0 |  | 0
| Vão aberto |  | 0 |  | 0
| Madeira de casquinha |  | 0 |  | 0
11.1.43 | B.VI.01 | un | 1 | 1384 | 1384
| Com 1,60 x 3,46m |  | 0 |  | 0
| Vão de porta com duas folhas de batente, porta pára-chamas E30C |  | 0 |  | 0
| Engradado de madeira de 50mm de esp. com contraplacado de madeira de Mogno com 12mm de esp. em ambas as faces, com pintura para-chamas |  | 0 |  | 0
11.1.44 | B.VI.02 | un | 1 | 451.5 | 451.5
| Com 0,86 x 2,10m |  | 0 |  | 0
| Vão de porta com uma folha pivotante |  | 0 |  | 0
| Engradado de madeira de 50mm de esp. com contraplacado de madeira de Mogno com 12mm de esp. em ambas as faces |  | 0 |  | 0
11.1.45 | B.VI.06 | un | 1 | 706.75 | 706.75
| Com 1,10 x 2,57m |  | 0 |  | 0
| Vão de porta com duas folhas de batente |  | 0 |  | 0
| Engradado de madeira de 50mm de esp. com contraplacado de madeira de Mogno com 12mm de esp. em ambas as faces |  | 0 |  | 0
11.1.46 | B.VI.10 | un | 1 | 472.5 | 472.5
| Com 0,90 x 2,10m |  | 0 |  | 0
| Vão de porta com uma folha pivotante |  | 0 |  | 0
| Engradado de madeira de 50mm de esp. com contraplacado de madeira de Mogno com 12mm de esp. em ambas as faces |  | 0 |  | 0
11.1.47 | B.VI.11 | un | 6 | 441 | 2646
| Com 0,84 x 2,10m |  | 0 |  | 0
| Vão de porta com uma folha pivotante |  | 0 |  | 0
| Engradado de madeira de 50mm de esp. com contraplacado de madeira de Mogno com 12mm de esp. em ambas as faces |  | 0 |  | 0
11.1.48 | B.VI.17 | un | 1 | 630 | 630
| Com 1,20 x 2,10m |  | 0 |  | 0
| Vão aberto |  | 0 |  | 0
| Madeira de casquinha |  | 0 |  | 0
11.1.49 | B.VI.18 | un | 1 | 441 | 441
| Com 0,84 x 2,10m |  | 0 |  | 0
| Vão de porta com uma folha pivotante |  | 0 |  | 0
| Engradado de madeira de 50mm de esp. com contraplacado de madeira de Mogno com 12mm de esp. em ambas as faces |  | 0 |  | 0
11.1.50 | B.VI.21 | un | 1 | 472.5 | 472.5
| Com 0,90 x 2,10m |  | 0 |  | 0
| Vão de porta com uma folha pivotante |  | 0 |  | 0
| Engradado de madeira de 50mm de esp. com contraplacado de madeira de Mogno com 12mm de esp. em ambas as faces |  | 0 |  | 0
11.1.51 | C.VI.01 | un | 1 | 1386 | 1386
| Com 1,98 x 2,80m |  | 0 |  | 0
| Vão de porta com uma folha pivotante |  | 0 |  | 0
| Engradado de madeira de 50mm de esp. com contraplacado de madeira de Mogno com 12mm de esp. em ambas as faces, Aros em chapa |  | 0 |  | 0
11.1.52 | C.VI.02 | un | 1 | 1008 | 1008
| Com 1,44 x 2,80m |  | 0 |  | 0
| Vão de porta com uma folha pivotante |  | 0 |  | 0
| Engradado de madeira de 50mm de esp. com contraplacado de madeira de Mogno com 12mm de esp. em ambas as faces |  | 0 |  | 0
11.1.53 | C.VI.03 | un | 1 | 840 | 840
| Com 1,20 x 2,80m |  | 0 |  | 0
| Vão de porta com uma folha pivotante |  | 0 |  | 0
| Engradado de madeira de 50mm de esp. com contraplacado de madeira de Mogno com 12mm de esp. em ambas as faces, Aros em chapa |  | 0 |  | 0
11.1.54 | C.VI.04 | un | 1 | 840 | 840
| Com 1,20 x 2,80m |  | 0 |  | 0
| Vão de porta com uma folha pivotante |  | 0 |  | 0
| Engradado de madeira de 50mm de esp. com contraplacado de madeira de Mogno com 12mm de esp. em ambas as faces, Aros em chapa |  | 0 |  | 0
11.1.55 | C.VI.05 | un | 1 | 4802 | 4802
| Com (4,03 + 1,50 + 1,33) x 2,80m |  | 0 |  | 0
| Conjunto costituido por uma porta de correr e duas portas de folha pivotante |  | 0 |  | 0
| Engradado de madeira de 50mm de esp. com contraplacado de madeira de Mogno com 12mm de esp. em ambas as faces, Aros em chapa |  | 0 |  | 0
11.1.56 | C.VI.06 | un | 1 | 660 | 660
| Com 1,10 x 2,40m |  | 0 |  | 0
| Vão de porta com uma folha pivotante |  | 0 |  | 0
| Engradado de madeira de 50mm de esp. com contraplacado de madeira de Mogno com 12mm de esp. em ambas as faces, Aros em chapa |  | 0 |  | 0
11.1.57 | C.VI.07 | un | 1 | 784 | 784
| Com 1,13 x 2,80m |  | 0 |  | 0
| Vão de porta com uma folha pivotante |  | 0 |  | 0
| Engradado de madeira de 50mm de esp. com contraplacado de madeira de Mogno com 12mm de esp. em ambas as faces, Aros em chapa |  | 0 |  | 0
11.1.58 | C.VI.08 | un | 1 | 744 | 744
| Com 0,93 x 3,20m |  | 0 |  | 0
| Vão de porta com uma folha pivotante |  | 0 |  | 0
| Engradado de madeira de 50mm de esp. com contraplacado de madeira de Mogno com 12mm de esp. em ambas as faces, Aros em chapa |  | 0 |  | 0
11.1.59 | C.VI.09 | un | 1 | 744 | 744
| Com 0,93 x 3,20m |  | 0 |  | 0
| Vão de porta com uma folha pivotante |  | 0 |  | 0
| Engradado de madeira de 50mm de esp. com contraplacado de madeira de Mogno com 12mm de esp. em ambas as faces, Aros em chapa |  | 0 |  | 0
11.1.60 | C.VI.10 | un | 1 | 840 | 840
| Com 1,05 x 3,20m |  | 0 |  | 0
| Vão de porta com uma folha pivotante |  | 0 |  | 0
| Engradado de madeira de 50mm de esp. com contraplacado de madeira de Mogno com 12mm de esp. em ambas as faces, Aros em chapa |  | 0 |  | 0
11.1.61 | C.VI.11 | un | 1 | 1120 | 1120
| Com 1,40 x 3,20m |  | 0 |  | 0
| Vão de porta com uma folha pivotante |  | 0 |  | 0
| Engradado de madeira de 50mm de esp. com contraplacado de madeira de Mogno com 12mm de esp. em ambas as faces, Aros em chapa |  | 0 |  | 0
11.1.62 | C.VI.12 | un | 1 | 1000 | 1000
| Com 1,25 x 3,20m |  | 0 |  | 0
| Vão de porta de correr |  | 0 |  | 0
| Engradado de madeira de 50mm de esp. com contraplacado de madeira de Mogno com 12mm de esp. em ambas as faces, Aros em chapa |  | 0 |  | 0
11.1.63 | C.VI.13 | un | 1 | 2288 | 2288
| Com 2,86 x 3,20m |  | 0 |  | 0
| Vão de porta com uma folha pivotante |  | 0 |  | 0
| Engradado de madeira de 50mm de esp. com contraplacado de madeira de Mogno com 12mm de esp. em ambas as faces, Aros em chapa |  | 0 |  | 0
11.1.64 | C.VI.14 | un | 3 | 840 | 2520
| Com 1,05 x 3,20m |  | 0 |  | 0
| Vão de porta com uma folha pivotante |  | 0 |  | 0
| Engradado de madeira de 50mm de esp. com contraplacado de madeira de Mogno com 12mm de esp. em ambas as faces, Aros em chapa |  | 0 |  | 0
11.1.65 | C.VI.15 | un | 1 | 1080 | 1080
| Com 1,35 x 3,20m |  | 0 |  | 0
| Vão de porta com uma folha pivotante |  | 0 |  | 0
| Engradado de madeira de 50mm de esp. com contraplacado de madeira de Mogno com 12mm de esp. em ambas as faces, Aros em chapa |  | 0 |  | 0
11.1.66 | C.VI.17 | un | 1 | 2000 | 2000
| Com 2,50 x 3,20m |  | 0 |  | 0
| Vão de porta com uma folha pivotante |  | 0 |  | 0
| Engradado de madeira de 50mm de esp. com contraplacado de madeira de Mogno com 12mm de esp. em ambas as faces, Aros em chapa |  | 0 |  | 0
11.1.67 | C.VI.18 | un | 1 | 3040 | 3040
| Com (2,05 + 1,75) x 3,20m |  | 0 |  | 0
| Conjunto constituido por uma porta de batente e uma porta de correr |  | 0 |  | 0
| Engradado de madeira de 50mm de esp. com contraplacado de madeira de Mogno com 12mm de esp. em ambas as faces, Aros em chapa |  | 0 |  | 0
11.1.68 | C.VI.19 | un | 1 | 6000 | 6000
| Com (3,40 + 2,00 + 2,10) x 3,20m |  | 0 |  | 0
| Conjunto constituido por uma porta de batente e duas porta de correr |  | 0 |  | 0
| Engradado de madeira de 50mm de esp. com contraplacado de madeira de Mogno com 12mm de esp. em ambas as faces, Aros em chapa |  | 0 |  | 0
11.1.69 | C.VI.21 | un | 1 | 420 | 420
| Com 0,80 x 2,10m |  | 0 |  | 0
| Vão de porta com uma folha pivotante |  | 0 |  | 0
| Engradado de madeira de 50mm de esp. com contraplacado de madeira de Mogno com 12mm de esp. em ambas as faces, Aros em chapa |  | 0 |  | 0
11.1.70 | C.VI.22 | un | 2 | 1012.5 | 2025
| Com 1,50 x 2,70m |  | 0 |  | 0
| Vão de porta com uma folha pivotante |  | 0 |  | 0
| Engradado de madeira de 50mm de esp. com contraplacado de madeira de Mogno com 12mm de esp. em ambas as faces, Aros em chapa |  | 0 |  | 0
11.1.71 | C.VI.23 | un | 2 | 675 | 1350
| Com 1,00 x 2,70m |  | 0 |  | 0
| Vão de porta com uma folha pivotante |  | 0 |  | 0
| Engradado de madeira de 50mm de esp. com contraplacado de madeira de Mogno com 12mm de esp. em ambas as faces, Aros em chapa |  | 0 |  | 0
11.1.72 | C.VI.24 | un | 2 | 911.25 | 1822.5
| Com 1,35 x 2,70m |  | 0 |  | 0
| Vão de porta com uma folha pivotante |  | 0 |  | 0
| Engradado de madeira de 50mm de esp. com contraplacado de madeira de Mogno com 12mm de esp. em ambas as faces, Aros em chapa |  | 0 |  | 0
11.1.73 | C.VI.25 | un | 2 | 843.75 | 1687.5
| Com 1,25 x 2,70m |  | 0 |  | 0
| Vão de porta de correr |  | 0 |  | 0
| Engradado de madeira de 50mm de esp. com contraplacado de madeira de Mogno com 12mm de esp. em ambas as faces, Aros em chapa |  | 0 |  | 0
11.1.74 | C.VI.26 | un | 2 | 1930.5 | 3861
| Com 2,86 x 2,70m |  | 0 |  | 0
| Vão de porta com uma folha pivotante |  | 0 |  | 0
| Engradado de madeira de 50mm de esp. com contraplacado de madeira de Mogno com 12mm de esp. em ambas as faces, Aros em chapa |  | 0 |  | 0
11.1.75 | C.VI.27 | un | 4 | 708.75 | 2835
| Com 1,05 x 2,70m |  | 0 |  | 0
| Vão de porta com uma folha pivotante |  | 0 |  | 0
| Engradado de madeira de 50mm de esp. com contraplacado de madeira de Mogno com 12mm de esp. em ambas as faces, Aros em chapa |  | 0 |  | 0
11.1.76 | C.VI.28 | un | 2 | 911.25 | 1822.5
| Com 1,35 x 2,70m |  | 0 |  | 0
| Vão de porta com uma folha pivotante |  | 0 |  | 0
| Engradado de madeira de 50mm de esp. com contraplacado de madeira de Mogno com 12mm de esp. em ambas as faces, Aros em chapa |  | 0 |  | 0
11.1.77 | C.VI.30 | un | 1 | 1687.5 | 1687.5
| Com 2,50 x 2,70m |  | 0 |  | 0
| Vão de porta com uma folha pivotante |  | 0 |  | 0
| Engradado de madeira de 50mm de esp. com contraplacado de madeira de Mogno com 12mm de esp. em ambas as faces, Aros em chapa |  | 0 |  | 0
11.1.78 | C.VI.31 | un | 1 | 2571.75 | 2571.75
| Com (2,05 + 1,76) x 2,70m |  | 0 |  | 0
| Conjunto constituido por porta de batente e porta de correr |  | 0 |  | 0
| Engradado de madeira de 50mm de esp. com contraplacado de madeira de Mogno com 12mm de esp. em ambas as faces, Aros em chapa |  | 0 |  | 0
11.1.79 | C.VI.32 | un | 1 | 5076 | 5076
| Com (3,42 + 2,00 + 2,10) x 2,70m |  | 0 |  | 0
| Conjunto constituido por porta de batente e duas portas de correr |  | 0 |  | 0
| Engradado de madeira de 50mm de esp. com contraplacado de madeira de Mogno com 12mm de esp. em ambas as faces, Aros em chapa |  | 0 |  | 0
11.2 | Fornecimento e assentamento de armários, incluindo todos os acessórios e fornecimentos necessários à sua montagem, tudo de acordo com as peças desenhadas e as condições técnicas do caderno de encargos. Com as seguintes caracteristicas : |  | 0 |  | 0
11.2.1 | ARM 01 | un | 1 | 776 | 776
| Com 3,88 x 3,84 x 0,60 |  |  |  | 0
| Estrutura em madeira maciça |  |  |  | 0
| Paineis de contraplacado de madeira com 12mm de esp. |  |  |  | 0
| Pintura a esmalte tipo "CIN" |  |  |  | 0
11.2.2 | ARM 01 | un | 1 | 742 | 742
| Com 3,71 x 3,84 x 0,60 |  |  |  | 0
| Estrutura em madeira maciça |  |  |  | 0
| Paineis de contraplacado de madeira com 12mm de esp. |  |  |  | 0
| Pintura a esmalte tipo "CIN" |  |  |  | 0
11.2.3 | ARM 01 | un | 1 | 382 | 382
| Com 1,91 x 3,84 x 0,60 |  |  |  | 0
| Estrutura em madeira maciça |  |  |  | 0
| Paineis de contraplacado de madeira com 12mm de esp. |  |  |  | 0
| Pintura a esmalte tipo "CIN" |  |  |  | 0
11.2.4 | ARM 02 | un | 1 | 762 | 762
| Com 3,81 x 2,78 x 0,60 |  |  |  | 0
| Estrutura em madeira maciça |  |  |  | 0
| Paineis de contraplacado de madeira com 12mm de esp. |  |  |  | 0
| Pintura a esmalte tipo "CIN" |  |  |  | 0
11.2.5 | ARM 02 | un | 1 | 716 | 716
| Com 3,58 x 2,78 x 0,60 |  |  |  | 0
| Estrutura em madeira maciça |  |  |  | 0
| Paineis de contraplacado de madeira com 12mm de esp. |  |  |  | 0
| Pintura a esmalte tipo "CIN" |  |  |  | 0
11.2.6 | ARM 02 | un | 1 | 476 | 476
| Com 2,38 x 2,78 x 0,60 |  |  |  | 0
| Estrutura em madeira maciça |  |  |  | 0
| Paineis de contraplacado de madeira com 12mm de esp. |  |  |  | 0
| Pintura a esmalte tipo "CIN" |  |  |  | 0
11.2.7 | ARM 03.1 | un | 1 | 228 | 228
| Com 1,14 x 0,77 x 0,60 |  |  |  | 0
| Estrutura em madeira maciça |  |  |  | 0
| Paineis de contraplacado de madeira com 12mm de esp. |  |  |  | 0
| Pintura a esmalte tipo "CIN" |  |  |  | 0
11.2.8 | ARM 03.2 | un | 1 | 200 | 200
| Com (0,18 + 0,11) x 0,77 x 0,60 |  |  |  | 0
| Estrutura em madeira maciça |  |  |  | 0
| Paineis de contraplacado de madeira com 12mm de esp. |  |  |  | 0
| Pintura a esmalte tipo "CIN" |  |  |  | 0
11.2.9 | ARM 03.3 | un | 1 | 356 | 356
| Com 1,78 x 0,77 x 0,60 |  |  |  | 0
| Estrutura em madeira maciça |  |  |  | 0
| Paineis de contraplacado de madeira com 12mm de esp. |  |  |  | 0
| Pintura a esmalte tipo "CIN" |  |  |  | 0
11.2.10 | ARM 03.4 | un | 1 | 250 | 250
| Com (0,22 + 0,57) x 0,77 x 0,60 |  |  |  | 0
| Estrutura em madeira maciça |  |  |  | 0
| Paineis de contraplacado de madeira com 12mm de esp. |  |  |  | 0
| Pintura a esmalte tipo "CIN" |  |  |  | 0
11.2.11 | ARM 03.5 | un | 1 | 190 | 190
| Com 0,95 x 0,77 x 0,60 |  |  |  | 0
| Estrutura em madeira maciça |  |  |  | 0
| Paineis de contraplacado de madeira com 12mm de esp. |  |  |  | 0
| Pintura a esmalte tipo "CIN" |  |  |  | 0
11.2.12 | ARM 03.6 | un | 1 | 300 | 300
| Com 1,50 x 0,77 x 0,60 |  |  |  | 0
| Estrutura em madeira maciça |  |  |  | 0
| Paineis de contraplacado de madeira com 12mm de esp. |  |  |  | 0
| Pintura a esmalte tipo "CIN" |  |  |  | 0
11.2.13 | ARM EXT + BIA | un | 18 | 250 | 4500
| Estrutura em madeira maciça |  |  |  | 0
| Paineis de contraplacado de madeira com 12mm de esp. |  |  |  | 0
| Pintura a esmalte tipo "CIN" |  |  |  | 0
11.2.14 | Amário do compartimento C.0.06 | un | 1 | 958 | 958
| Com 4,79 x 2,75 x (variavel) |  |  |  | 0
| Estrutura em madeira maciça |  |  |  | 0
| Paineis de contraplacado de madeira com 12mm de esp. |  |  |  | 0
| Pintura a esmalte tipo "CIN" |  |  |  | 0
11.2.15 | Amário do compartimento C.1.14 | un | 1 | 224 | 224
| Com 1,12 x 4,95 x 0,60 |  |  |  | 0
| Estrutura em madeira maciça |  |  |  | 0
| Paineis de contraplacado de madeira com 12mm de esp. |  |  |  | 0
| Pintura a esmalte tipo "CIN" |  |  |  | 0
11.2.16 | Amário do compartimento C.2.12 | un | 1 | 230 | 230
| Com 1,12 x 3,80 x 0,60 |  |  |  | 0
| Estrutura em madeira maciça |  |  |  | 0
| Paineis de contraplacado de madeira com 12mm de esp. |  |  |  | 0
| Pintura a esmalte tipo "CIN" |  |  |  | 0
11.2.17 | Amário do compartimento C.3.08 | un | 1 | 224 | 224
| Com 1,12 x 3,00 x 0,60 |  |  |  | 0
| Estrutura em madeira maciça |  |  |  | 0
| Paineis de contraplacado de madeira com 12mm de esp. |  |  |  | 0
| Pintura a esmalte tipo "CIN" |  |  |  | 0
11.2.18 | Amário do compartimento B.VI.01 (bastidor) | un | 1 | 334 | 334
| Com 1,67 x 4,00 x 0,90 |  | 0 |  | 0
| Estrutura em madeira maciça |  | 0 |  | 0
| Paineis de contraplacado de madeira com 12mm de esp. |  | 0 |  | 0
| Pintura a esmalte tipo "CIN" |  | 0 |  | 0
11.2.19 | Amário do compartimento B.VI.07 (área técnica) | un | 1 | 368 | 368
| Com 1,84 x 4,00 x 0,90 |  | 0 |  | 0
| Estrutura em madeira maciça |  | 0 |  | 0
| Paineis de contraplacado de madeira com 12mm de esp. |  | 0 |  | 0
| Pintura a esmalte tipo "CIN" |  | 0 |  | 0
11.2.20 | Amário do compartimento A.1.01 (área técnica) | un | 1 | 374 | 374
| Com 1,87 x 4,00 x 0,90 |  | 0 |  | 0
| Estrutura em madeira maciça |  | 0 |  | 0
| Paineis de contraplacado de madeira com 12mm de esp. |  | 0 |  | 0
| Pintura a esmalte tipo "CIN" |  | 0 |  | 0
11.2.21 | Amário do compartimento C.2.10 (área técnica) | un | 1 | 324 | 324
| Com 1,62 x 3,60 x 0,56 |  | 0 |  | 0
| Estrutura em madeira maciça |  | 0 |  | 0
| Paineis de contraplacado de madeira com 12mm de esp. |  | 0 |  | 0
| Pintura a esmalte tipo "CIN" |  | 0 |  | 0
11.2.22 | Amário do compartimento B.2.01 (bastidor) | un | 1 | 512 | 512
| Com 2,56 x 3,60 x 0,56 |  | 0 |  | 0
| Estrutura em madeira maciça |  | 0 |  | 0
| Paineis de contraplacado de madeira com 12mm de esp. |  | 0 |  | 0
| Pintura a esmalte tipo "CIN" |  | 0 |  | 0
11.2.23 | Amário do compartimento A.2.01 (área técnica) | un | 1 | 470 | 470
| Com 2,35 x 3,60 x 0,56 |  | 0 |  | 0
| Estrutura em madeira maciça |  | 0 |  | 0
| Paineis de contraplacado de madeira com 12mm de esp. |  | 0 |  | 0
| Pintura a esmalte tipo "CIN" |  | 0 |  | 0
11.2.24 | Amário do compartimento A.2.02 (área técnica) | un | 1 | 150 | 150
| Com 0,74 x 3,60 x 0,56 |  | 0 |  | 0
| Estrutura em madeira maciça |  | 0 |  | 0
| Paineis de contraplacado de madeira com 12mm de esp. |  | 0 |  | 0
| Pintura a esmalte tipo "CIN" |  | 0 |  | 0
11.2.25 | Amário do compartimento B.3.02 (bastidor) | un | 1 | 414 | 414
| Com 2,07 x 3,30 x 0,56 |  | 0 |  | 0
| Estrutura em madeira maciça |  | 0 |  | 0
| Paineis de contraplacado de madeira com 12mm de esp. |  | 0 |  | 0
| Pintura a esmalte tipo "CIN" |  | 0 |  | 0
11.2.26 | Amário do compartimento B.3.02 | un | 1 | 366 | 366
| Com 1,83 x 3,30 x 0,56 |  | 0 |  | 0
| Estrutura em madeira maciça |  | 0 |  | 0
| Paineis de contraplacado de madeira com 12mm de esp. |  | 0 |  | 0
| Pintura a esmalte tipo "CIN" |  | 0 |  | 0
11.2.27 | Amário do compartimento A.3.01 (área técnica) | un | 1 | 470 | 470
| Com 2,35 x 3,30 x 0,56 |  | 0 |  | 0
| Estrutura em madeira maciça |  | 0 |  | 0
| Paineis de contraplacado de madeira com 12mm de esp. |  | 0 |  | 0
| Pintura a esmalte tipo "CIN" |  | 0 |  | 0
11.2.28 | Amário do compartimento A.3.02 (área técnica) | un | 1 | 150 | 150
| Com 0,74 x 3,30 x 0,56 |  |  |  | 0
| Estrutura em madeira maciça |  |  |  | 0
| Paineis de contraplacado de madeira com 12mm de esp. |  |  |  | 0
| Pintura a esmalte tipo "CIN" |  |  |  | 0
12 | SERRALHARIAS |  | 0 |  | 0
12.1 | Fornecimento e assentamento de guarda metálica revestida em ambas as faces com paineis tipo "Naturocimento - Cembrit Fusion" de 12mm de espessura, incluíndo todos os acessórios e fornecimentos necessários à sua montagem, tudo de acordo com as peças desenh |  | 0 |  | 0
12.1.1 | Para o vão A.VE.16 com 1,00m | un | 16 | 250 | 4000
12.1.2 | Para o vão A.VE.17 com 0,93m | un | 12 | 232.5 | 2790
12.1.3 | Para o vão A.VE.18 com 1,02m | un | 1 | 255 | 255
12.1.4 | Para o vão A.VE.19 com 0,70m | un | 12 | 175 | 2100
12.2 | Fornecimento e assentamento de guarda metálica tubulao com RHS revestida em ambas as faces com contraplacado de 15mm pintado, incluíndo todos os acessórios e fornecimentos necessários à sua montagem, tudo de acordo com as peças desenhadas e as condições t | ml | 90.98 | 250 | 22745
12.3 | Fornecimento e assentamento de guarda metálica com prumos de ferro fundido reutilizados e corrimão em tubos de ferro soldados, incluíndo todos os acessórios e fornecimentos necessários à sua montagem, tudo de acordo com as peças desenhadas e as condições | ml | 21.85 | 200 | 4370
12.4 | Fornecimento e assentamento de soleira em chapa de zinco pintado, incluíndo todos os acessórios e fornecimentos necessários à sua montagem, tudo de acordo com as peças desenhadas e as condições técnicas do caderno de encargos. |  | 0 |  | 0
12.4.1 | Para o vão B.VE.10 com 1,76m | un | 1 | 44 | 44
12.4.2 | Para o vão B.VE.11 com 1,10m | un | 1 | 27.5 | 27.5
12.4.3 | Para o vão C.VE.26 com 1,80m | un | 1 | 45 | 45
12.5 | Fornecimento e assentamento de vãos, incluindo todos os acessórios e fornecimentos necessários à sua montagem, tudo de acordo com as peças desenhadas e as condições técnicas do caderno de encargos. Com as seguintes caracteristicas : |  | 0 |  | 0
12.5.1 | A.VE.04 | un | 1 | 10352.48 | 10352.48
| Com 14,54 x 3,56m |  | 0 |  | 0
| Vão de janela com oito folha de correr do Tipo "Vitrocsa" |  | 0 |  | 0
| Com vidros duplos 8.10.8 com factor solar de 75% |  | 0 |  | 0
| Portada interior em contraplacado pintado Tipo "Vitrocsa", com 14,54 x 4,00m |  | 0 |  | 0
| Estrutura metálica de suporte |  | 0 |  | 0
12.5.2 | A.VE.20 | un | 1 | 672 | 672
| Com 1,20 x 3,80m |  | 0 |  | 0
| Claraboia tipo "Exuvent ventira" |  | 0 |  | 0
| Motorização |  | 0 |  | 0
| Com vidros duplos com factor solar de 40% |  | 0 |  | 0
12.5.3 | B.VE.12 | un | 1 | 852.8 | 852.8
| Com 1,30 x 3,28m |  | 0 |  | 0
| Claraboia tipo "Exuvent ventira" |  | 0 |  | 0
| Motorização |  | 0 |  | 0
| Com vidros duplos com factor solar de 40% |  | 0 |  | 0
12.5.4 | C.VE.02 | un | 1 | 1204 | 1204
| Com 2,15 x 2,80m |  | 0 |  | 0
| Vão de janela com duas folha de correr do Tipo "Vitrocsa" |  | 0 |  | 0
| Com vidro temprado 8.10.8 com factor solar de 75% |  | 0 |  | 0
| Portada exterior em engradado de madeira 50mm esp. com contraplacado de madeira de afizelia com 12mm de esp. em ambas as faces, com 2,35 x 3,45m |  | 0 |  | 0
| Estrutura metálica de suporte |  | 0 |  | 0
12.5.5 | C.VE.03 | un | 1 | 2435.94 | 2435.94
| Com 3,51 x 3,47m |  | 0 |  | 0
| Vão de janela com duas folha de correr do Tipo "Vitrocsa" |  | 0 |  | 0
| Com vidro duplo temprado 8.10.8 com factor solar de 75% |  | 0 |  | 0
| Estrutura metálica de suporte |  | 0 |  | 0
12.5.6 | C.VE.04 | un | 1 | 3664.32 | 3664.32
| Com 5,28 x 3,47m |  | 0 |  | 0
| Vão de janela com duas folha de correr do Tipo "Vitrocsa" |  | 0 |  | 0
| Com vidro duplo temprado 8.10.8 com factor solar de 75% |  | 0 |  | 0
| Estrutura metálica de suporte |  | 0 |  | 0
12.5.7 | C.VE.05 | un | 1 | 1187.2 | 1187.2
| Com 2,12 x 2,80m |  | 0 |  | 0
| Vão de porta pivotante do Tipo "Vitrocsa" |  | 0 |  | 0
| Com vidro duplo temprado 8.10.8 com factor solar de 75% |  | 0 |  | 0
| Estrutura metálica de suporte |  | 0 |  | 0
| Verga em chapa metalica galvanizada e pintada |  | 0 |  | 0
12.5.8 | C.VE.06 | un | 1 | 1080 | 1080
| Com 2,70 x 2,00m |  | 0 |  | 0
| Portão de correr em chapa metalica galvanizada e pintada de 5mm esp. |  | 0 |  | 0
| Estrutura metálica de suporte |  | 0 |  | 0
12.5.9 | C.VE.07 | un | 1 | 1115.04 | 1115.04
| Com 4,04 x 1,38m |  | 0 |  | 0
| Vão de porta pivotante do Tipo "Vitrocsa" |  | 0 |  | 0
| Com vidro duplo temprado 8.10.8 com factor solar de 75% |  | 0 |  | 0
12.5.10 | C.VE.08 | un | 1 | 1394.4 | 1394.4
| Com 3,32 x 2,10m |  | 0 |  | 0
| Vão com folha fixa Tipo "Vitrocsa" |  | 0 |  | 0
| Com vidro duplo temprado 8.10.8 com factor solar de 75% |  | 0 |  | 0
12.5.11 | C.VE.09 | un | 1 | 772.8 | 772.8
| Com 1,84 x 2,10m |  | 0 |  | 0
| Vão com folha fixa e folha pivotante Tipo "Vitrocsa" |  | 0 |  | 0
| Com vidro duplo temprado 8.10.8 com factor solar de 75% |  | 0 |  | 0
| Verga e mbreiras em chapa metalica galvanizada e pintada |  | 0 |  | 0
12.5.12 | C.VE.10 | un | 1 | 260.4 | 260.4
| Com 1,55 x 0,84m |  | 0 |  | 0
| Vão com folha fixa e Tipo "Vitrocsa" |  | 0 |  | 0
| Com vidro duplo temprado 8.10.8 com factor solar de 75% |  | 0 |  | 0
| Verga e mbreiras em chapa metalica galvanizada e pintada |  | 0 |  | 0
12.5.13 | C.VE.11 | un | 1 | 204 | 204
| Com 0,60 x 1,70m |  | 0 |  | 0
| Vão com folha pivotante e Tipo "Vitrocsa" |  | 0 |  | 0
| Com vidro duplo temprado 8.10.8 com factor solar de 75% |  | 0 |  | 0
| Verga e mbreiras em chapa metalica galvanizada e pintada |  | 0 |  | 0
12.5.14 | C.VE.12 | un | 1 | 691.3 | 691.3
| Com 1,55 x 2,23m |  | 0 |  | 0
| Vão com folha fixa Tipo "Vitrocsa" |  | 0 |  | 0
| Com vidro duplo temprado 8.10.8 com factor solar de 75% |  | 0 |  | 0
12.5.15 | C.VE.13 | un | 1 | 500 | 500
| Com dim. 0,30m |  | 0 |  | 0
| Grelha de ventilação em aluminio anodizado |  | 0 |  | 0
12.5.16 | C.VE.14 | un | 3 | 2560 | 7680
| Com 4,00 x 3,20m |  | 0 |  | 0
| Vão de janela com duas folha de correr do Tipo "Vitrocsa" |  | 0 |  | 0
| Com vidro temprado 8.10.8 com factor solar de 75% |  | 0 |  | 0
| Portada exterior constituida por metálicos preenchidos com reguas de madeira de teca 30x60mm espaçados a 30mm, com 4,45 x 4,15m |  | 0 |  | 0
| Estrutura metálica de suporte |  | 0 |  | 0
12.5.17 | C.VE.15 | un | 1 | 2739.2 | 2739.2
| Com 4,28 x 3,20m |  | 0 |  | 0
| Vão de janela com duas folha de correr do Tipo "Vitrocsa" |  | 0 |  | 0
| Com vidro temprado 8.10.8 com factor solar de 75% |  | 0 |  | 0
| Portada exterior constituida por metálicos preenchidos com reguas de madeira de teca 30x60mm espaçados a 30mm, com 4,25 x 4,15m |  | 0 |  | 0
| Estrutura metálica de suporte |  | 0 |  | 0
12.5.18 | C.VE.16 | un | 1 | 2028.8 | 2028.8
| Com 3,17 x 3,20m |  | 0 |  | 0
| Vão de janela com duas folha de correr do Tipo "Vitrocsa" |  | 0 |  | 0
| Com vidro temprado 8.10.8 com factor solar de 75% |  | 0 |  | 0
| Portada exterior constituida por metálicos preenchidos com reguas de madeira de teca 30x60mm espaçados a 30mm, com 3,17 x 4,15m |  | 0 |  | 0
| Estrutura metálica de suporte |  | 0 |  | 0
12.5.19 | C.VE.17 | un | 1 | 4089.6 | 4089.6
| Com 6,39 x 3,20m |  | 0 |  | 0
| Vão de janela com duas folha de correr do Tipo "Vitrocsa" |  | 0 |  | 0
| Com vidro temprado 8.10.8 com factor solar de 75% |  | 0 |  | 0
| Portada exterior constituida por metálicos preenchidos com reguas de madeira de teca 30x60mm espaçados a 30mm, com 6,39 x 4,16m |  | 0 |  | 0
| Estrutura metálica de suporte |  | 0 |  | 0
12.5.20 | C.VE.18 | un | 1 | 1274.4 | 1274.4
| Com 1,80 x 3,54m |  | 0 |  | 0
| Vão com folha fixa Tipo "Vitrocsa" |  | 0 |  | 0
| Com vidro duplo temprado 8.10.8 com factor solar de 75% |  | 0 |  | 0
| Estrutura metálica de suporte |  | 0 |  | 0
| Paineis de gesso cartonado pintados |  | 0 |  | 0
12.5.21 | C.VE.19 | un | 1 | 1500 | 1500
| Com 3,75 x 2,00m |  | 0 |  | 0
| Vão com folha fixa Tipo "Vitrocsa" |  | 0 |  | 0
| Com vidro duplo temprado 8.10.8 com factor solar de 75% |  | 0 |  | 0
| Verga e mbreiras em chapa metalica galvanizada e pintada |  | 0 |  | 0
12.5.22 | C.VE.20 | un | 1 | 988 | 988
| Com 2,47 x 2,00m |  | 0 |  | 0
| Vão com folha fixa Tipo "Vitrocsa" |  | 0 |  | 0
| Com vidro duplo temprado 8.10.8 com factor solar de 75% |  | 0 |  | 0
| Verga e mbreiras em chapa metalica galvanizada e pintada |  | 0 |  | 0
12.5.23 | C.VE.21 | un | 1 | 340 | 340
| Com 0,85 x 2,00m |  | 0 |  | 0
| Vão com folha fixa Tipo "Vitrocsa" |  | 0 |  | 0
| Com vidro duplo temprado 8.10.8 com factor solar de 75% |  | 0 |  | 0
| Verga e mbreiras em chapa metalica galvanizada e pintada |  | 0 |  | 0
| Lamelas de desenfumagem do tipo "Exuvent Eura ref. 60-3.600.720, com 730x850mm |  | 0 |  | 0
12.5.24 | C.VE.22 | un | 3 | 2160 | 6480
| Com 4,00 x 2,70m |  | 0 |  | 0
| Vão de janela com duas folha de correr do Tipo "Vitrocsa" |  | 0 |  | 0
| Com vidro temprado 8.10.8 com factor solar de 75% |  | 0 |  | 0
| Portada exterior constituida por metálicos preenchidos com reguas de madeira de teca 30x60mm espaçados a 30mm, com 4,25 x 3,80m |  | 0 |  | 0
| Estrutura metálica de suporte |  | 0 |  | 0
| Paineis de gesso cartonado pintados |  | 0 |  | 0
12.5.25 | C.VE.23 | un | 1 | 2311.2 | 2311.2
| Com 4,28 x 2,70m |  | 0 |  | 0
| Vão de janela com duas folha de correr do Tipo "Vitrocsa" |  | 0 |  | 0
| Com vidro temprado 8.10.8 com factor solar de 75% |  | 0 |  | 0
| Portada exterior constituida por metálicos preenchidos com reguas de madeira de teca 30x60mm espaçados a 30mm, com 4,25 x 3,80m |  | 0 |  | 0
| Estrutura metálica de suporte |  | 0 |  | 0
| Paineis de gesso cartonado pintados |  | 0 |  | 0
12.5.26 | C.VE.23 | un | 1 | 1711.8 | 1711.8
| Com 3,17 x 2,70m |  | 0 |  | 0
| Vão de janela com duas folha de correr do Tipo "Vitrocsa" |  | 0 |  | 0
| Com vidro temprado 8.10.8 com factor solar de 75% |  | 0 |  | 0
| Portada exterior constituida por metálicos preenchidos com reguas de madeira de teca 30x60mm espaçados a 30mm, com 3,18 x 3,80m |  | 0 |  | 0
| Estrutura metálica de suporte |  | 0 |  | 0
| Paineis de gesso cartonado pintados |  | 0 |  | 0
12.5.27 | C.VE.25 | un | 1 | 3450.6 | 3450.6
| Com 6,39 x 2,70m |  | 0 |  | 0
| Vão de janela com duas folha de correr do Tipo "Vitrocsa" |  | 0 |  | 0
| Com vidro temprado 8.10.8 com factor solar de 75% |  | 0 |  | 0
| Portada exterior constituida por metálicos preenchidos com reguas de madeira de teca 30x60mm espaçados a 30mm, com 6,50 x 3,90m |  | 0 |  | 0
| Estrutura metálica de suporte |  | 0 |  | 0
| Paineis de gesso cartonado pintados |  | 0 |  | 0
12.5.28 | C.VE.26 | un | 1 | 972 | 972
| Com 1,80 x 2,70m |  | 0 |  | 0
| Vão com folha fixa Tipo "Vitrocsa" |  | 0 |  | 0
| Com vidro duplo temprado 8.10.8 com factor solar de 75% |  | 0 |  | 0
| Verga e mbreiras em chapa metalica galvanizada e pintada |  | 0 |  | 0
| Estrutura metálica de suporte |  | 0 |  | 0
12.5.29 | C.VE.27 | un | 1 | 1223.6 | 1223.6
| Com 2,66 x 1,30m |  | 0 |  | 0
| Vão com folha fixa e uma folha de batente Tipo "Vitrocsa" |  | 0 |  | 0
| Com vidro duplo temprado 8.10.8 com factor solar de 75% |  | 0 |  | 0
12.5.30 | C.VE.28 | un | 1 | 1223.6 | 1223.6
| Com 2,66 x 1,30m |  | 0 |  | 0
| Vão com folha pivotante Tipo "Vitrocsa" |  | 0 |  | 0
| Com vidro duplo temprado 8.10.8 com factor solar de 75% |  | 0 |  | 0
| Verga e mbreiras em chapa metalica galvanizada e pintada |  | 0 |  | 0
12.5.31 | C.VE.29 | un | 1 | 124.1 | 124.1
| Com 0,73 x 0,85m |  | 0 |  | 0
| Lamelas de desenfumagem do tipo "Exuvent Eura ref. 60-3.600.720 |  | 0 |  | 0
12.5.32 | C.VE.30 | un | 2 | 1284.8 | 2569.6
| Com 2,92 x 2,20m |  | 0 |  | 0
| Vão com folha pivotante Tipo "Vitrocsa" |  | 0 |  | 0
| Com vidro duplo temprado 8.10.8 com factor solar de 75% |  | 0 |  | 0
| Lamelas de desenfumagem do tipo "Exuvent Eura ref. 60-3.600.720, com 730x850mm |  | 0 |  | 0
12.5.33 | C.VE.31 | un | 2 | 200 | 400
| Com 0,60 x 0,60m |  | 0 |  | 0
| Vão de batente de desenfumagem do tipo "Exuvent Inova" |  | 0 |  | 0
12.5.34 | C.VE.32 | un | 2 | 1030.96 | 2061.92
| Com 1,96 x 2,63m |  | 0 |  | 0
| Vão com duas folhas de correr Tipo "Vitrocsa" |  | 0 |  | 0
| Com vidro duplo temprado 8.10.8 com factor solar de 75% |  | 0 |  | 0
| Verga e mbreiras em chapa metalica galvanizada e pintada |  | 0 |  | 0
| Estrutura metálica de suporte |  | 0 |  | 0
12.5.35 | C.VE.33 | un | 1 | 2160 | 2160
| Com 4,00 x 2,70m |  | 0 |  | 0
| Vão de janela com duas folha de correr do Tipo "Vitrocsa" |  | 0 |  | 0
| Com vidro temprado 8.10.8 com factor solar de 75% |  | 0 |  | 0
| Portada exterior constituida por metálicos preenchidos com reguas de madeira de teca 30x60mm espaçados a 30mm, com 4,24 x 3,90m |  | 0 |  | 0
| Estrutura metálica de suporte |  | 0 |  | 0
| Paineis de gesso cartonado pintados |  | 0 |  | 0
12.5.36 | C.VE.34 | un | 1 | 2311.2 | 2311.2
| Com 4,28 x 2,70m |  | 0 |  | 0
| Vão de janela com duas folha de correr do Tipo "Vitrocsa" |  | 0 |  | 0
| Com vidro temprado 8.10.8 com factor solar de 75% |  | 0 |  | 0
| Portada exterior constituida por metálicos preenchidos com reguas de madeira de teca 30x60mm espaçados a 30mm, com 4,24 x 3,90m |  | 0 |  | 0
| Estrutura metálica de suporte |  | 0 |  | 0
| Paineis de gesso cartonado pintados |  | 0 |  | 0
12.5.37 | C.VE.35 | un | 1 | 1711.8 | 1711.8
| Com 3,17 x 2,70m |  | 0 |  | 0
| Vão de janela com duas folha de correr do Tipo "Vitrocsa" |  | 0 |  | 0
| Com vidro temprado 8.10.8 com factor solar de 75% |  | 0 |  | 0
| Portada exterior constituida por metálicos preenchidos com reguas de madeira de teca 30x60mm espaçados a 30mm, com 3,18 x 3,90m |  | 0 |  | 0
| Estrutura metálica de suporte |  | 0 |  | 0
| Paineis de gesso cartonado pintados |  | 0 |  | 0
12.5.38 | C.VE.36 | un | 1 | 584 | 584
| Com 1,46 x 2,00m |  | 0 |  | 0
| Vão de janela com uma folha de batente do Tipo "Vitrocsa" |  | 0 |  | 0
| Com vidro temprado 8.10.8 com factor solar de 75% |  | 0 |  | 0
12.5.39 | C.VE.37 | un | 1 | 802.5 | 802.5
| Com 1,25 x 3,21m |  |  |  | 0
| Claraboia tipo "Exuvent ventira" |  |  |  | 0
| Motorização |  |  |  | 0
| Com vidros duplos com factor solar de 40% |  |  |  | 0
12.5.40 | C.VI.10 | un | 1 | 416 | 416
| Com 0,65 x 3,20m |  | 0 |  | 0
| Vão de janela com uma folha de fixa do Tipo "Vitrocsa" |  | 0 |  | 0
| Com vidro temprado 8.10.8 com factor solar de 75% |  | 0 |  | 0
12.5.41 | C.VI.16 | un | 1 | 2918.4 | 2918.4
| Com 3,04 x 3,20m |  | 0 |  | 0
| Porta pará-chamas de duas folhas de batente tipo "DE COENE" |  | 0 |  | 0
| Engradado de madeira de 50mm de esp. com contraplacado de madeira de Mogno com 12mm de esp. em ambas as faces, Aros em chapa |  | 0 |  | 0
| Retentores magneticos ligados ao CDI |  | 0 |  | 0
12.5.42 | C.VI.20 | un | 1 | 1248 | 1248
| Com 1,95 x 3,20m |  | 0 |  | 0
| Porta pará-chamas de duas folhas de batente tipo "DE COENE" |  | 0 |  | 0
| Engradado de madeira de 50mm de esp. com contraplacado de madeira de Mogno com 12mm de esp. em ambas as faces, Aros em chapa |  | 0 |  | 0
| Retentores magneticos ligados ao CDI |  | 0 |  | 0
12.5.43 | C.VI.29 | un | 2 | 2365.2 | 4730.4
| Com 2,92 x 2,70m |  | 0 |  | 0
| Porta pará-chamas de duas folhas de batente tipo "DE COENE" |  | 0 |  | 0
| Engradado de madeira de 50mm de esp. com contraplacado de madeira de Mogno com 12mm de esp. em ambas as faces, Aros em chapa |  | 0 |  | 0
| Retentores magneticos ligados ao CDI |  | 0 |  | 0
12.5.44 | C.VI.33 | un | 1 | 1080 | 1080
| Com 2,00 x 2,70m |  | 0 |  | 0
| Porta pará-chamas de duas folhas de batente tipo "DE COENE" |  | 0 |  | 0
| Engradado de madeira de 50mm de esp. com contraplacado de madeira de Mogno com 12mm de esp. em ambas as faces, Aros em chapa |  | 0 |  | 0
| Retentores magneticos ligados ao CDI |  | 0 |  | 0
12.5.45 | C.VE.24 | un | 1 | 2739.2 | 2739.2
| Com 4,28 x 3,20m |  |  |  | 0
| Vão de janela com duas folha de correr do Tipo "Vitrocsa" |  |  |  | 0
| Com vidro temprado 8.10.8 com factor solar de 75% |  |  |  | 0
| Portada exterior constituida por metálicos preenchidos com reguas de madeira de teca 30x60mm espaçados a 30mm, com 4,25 x 4,15m |  |  |  | 0
| Estrutura metálica de suporte |  |  |  | 0
12.6 | Fornecimento e assentamento de guarda metálica da cobertura coberturas do edifício C constituídas por barras verticais de aço 30X5mm espaçadas de 12 em 12cm, com barra horizontal superior e inferior com as mesmas dimensões sendo a inferior elevada 10cm da | ml | 369.51 | 50 | 18475.5
12.7 | Fornecimento e assentamento de guarda metálica rampas exteriores dos edifícios C e B, com a constituição atrás referida com a altura de 0,90, incluindo corrimão duplo, incluíndo todos os acessórios e fornecimentos necessários à sua montagem, tudo de acord | ml | 33.21 | 100 | 3321
12.8 | Fornecimento e assentamento de guarda metálica tubulao com RHS revestida em ambas as faces com contraplacado de 15mm pintado, rampa interior do edifício A, incluíndo todos os acessórios e fornecimentos necessários à sua montagem, tudo de acordo com as peç | ml | 3.2 | 100 | 320
12.9 | Fornecimento e assentamento de guarda metálica tubulao com RHS revestida em ambas as faces com contraplacado de 15mm pintado, rampa interior do edifício C, incluíndo todos os acessórios e fornecimentos necessários à sua montagem, tudo de acordo com as peç | ml | 16.5 | 100 | 1650
12.10 | Fornecimento e assentamento de guarda metálica tubulao com RHS revestida em ambas as faces com contraplacado de 15mm pintado, no interior do edifício C, incluíndo todos os acessórios e fornecimentos necessários à sua montagem, tudo de acordo com as peças | ml | 3.6 | 100 | 360
12.11 | Fornecimento e assentamento de escadas de acesso à cobertura do Edificio B, constituída por barra de ferro chata nas laterais e em degraus em varão, de acordo com o desenho ( corte H`), incluíndo todos os acessórios e fornecimentos necessários à sua monta | vg | 1 | 100 | 100
12.12 | Fornecimento e assentamento de escadas de acesso à cobertura do Edificio C, constituída por barra de ferro chata nas laterais e em degraus em varão, de acordo com o desenho ( corte H`), incluíndo todos os acessórios e fornecimentos necessários à sua monta | vg | 1 | 250 | 250
12.13 | Fornecimento e assentamento de 2 Grelhas de ventilação em alumínio lacado branco nas empenas do edifico A, incluíndo todos os acessórios e fornecimentos necessários à sua montagem, tudo de acordo com as peças desenhadas e as condições técnicas do caderno | vg | 1 | 100 | 100
12.14 | Fornecimento e assentamento de grelha de alumínio termo lacado branco, a colocar na porta de acesso à esteira do edifício A, a a partir da cobertura do edifício B, incluíndo todos os acessórios e fornecimentos necessários à sua montagem, tudo de acordo co | vg | 1 | 100 | 100
12.15 | Fornecimento e assentamento de tubo metálico preenchido com poliuretano expansível no interior em pavimentos exteriores do Edifício C, conforme Pormenor Tipo 3B (des.15.06), incluíndo todos os acessórios e fornecimentos necessários à sua montagem, tudo de |  | 0 |  | 0
12.15.1 | Com secção 0,08x0,05m. | m | 126.02 | 10 | 1260.2
12.15.2 | Com secção 0,04x0,05m. | m | 85.1 | 5 | 425.5
12.16 | Fornecimento e assentamento de perfil de remate em chapa de zinco com desenvolvimento de aproximadamente 50cm, conforme Pormenor Tipo 3B (des.15.06), incluíndo todos os acessórios e fornecimentos necessários à sua montagem, tudo de acordo com as peças des | m | 68.89 | 10 | 688.9
12.17 | Fornecimento e assentamento de Revestimento de testa da laje de betão em chapa quinada com,pa de zinco com desenvolvimento de aproximadamente 25cm, conforme Pormenor Tipo 3B (des.15.06), incluíndo todos os acessórios e fornecimentos necessários à sua mont | m | 51.17 | 10 | 511.7
12.18 | Fornecimento e assentamento de capeamento em zinco com desenvolvimento de aproximadamente 35cm em cobertura ajardinada, conforme Pormenor Tipo 11A (des.15.18), incluíndo todos os acessórios e fornecimentos necessários à sua montagem, tudo de acordo com as | m | 128.39 | 10 | 1283.9
12.19 | Fornecimento e assentamento de chapa de zinco revestindo murete de alvenaria, conforme Pormenor Tipo 3C (des.15.07), incluíndo todos os acessórios e fornecimentos necessários à sua montagem, tudo de acordo com as peças desenhadas e as condições técnicas d | m | 15.22 | 10 | 152.2
12.20 | Fornecimento e assentamento de chapa metálica em fachadas com desenvolvimento de 2 x 0,16+0,05m, conforme pormenor PE.B1:C (des.16.09), incluíndo todos os acessórios e fornecimentos necessários à sua montagem, tudo de acordo com as peças desenhadas e as c | m | 72.48 | 10 | 724.8
12.21 | Fornecimento e assentamento de rufo em zinco fachadas com desenvolvimento de 0,40m, conforme pormenor PE.B1:C (des.16.09), incluíndo todos os acessórios e fornecimentos necessários à sua montagem, tudo de acordo com as peças desenhadas e as condições técn | m | 120.8 | 10 | 1208
13 | REVESTIMENTOS DE PAREDES |  | 0 |  | 0
13.1 | PAREDES EXTERIORES |  | 0 |  | 0
13.1.1 | Execução de reboco fino de cal aérea não hidrofuga com aditivo prozolâmico tipo "Fradical", pronto para receber pintura final, incluindo salpisco, emboco, desempanagem de superfícies, aplicação prévia de aresta -guia em PVC (marca e referência a definir | m2 | 814.3924 | 15 | 12215.886
13.1.2 | Fornecimento e aplicação de sistema de isolamento térmico de paramentos exteriores do tipo "CAPOTTO", incluindo todos os materiais e trabalhos inerentes e necessários à perfeita execução de acordo com as especificações do fabricante, conforme projecto, | m2 | 834.881 | 35 | 29220.835
| Execução de limpeza e regularização das bases de aplicação. |  | 0 |  | 0
| Fornecimento e montagem de estrutura de arranque, suporte e fixação em cantoneira de PVC com abas acopuladas em tela de fibra de vidro do tipo ou equivalente a "CAPOTTO". |  | 0 |  | 0
| Fornecimento e aplicação de massa de adesiva do tipo ou equivalente a "CAPOTTO". |  | 0 |  | 0
| Fornecimento e aplicação de placas de poliestireno expândido do tipo ou equivalente a "ESFEROVITE-EPS 50" com 15KG/M3 de densidade e 50mm de espessura. |  | 0 |  | 0
| Fornecimento e aplicação de massa de base e recobrimento do tipo ou equivalente a "CAPOTTO", incluindo a incorporação de malha de reforço em fibra de vidro com densidade de 150KG/M2. |  | 0 |  | 0
| Fornecimento e aplicação de revestimento acrílico acetinado do tipo ou equivalente a "CAPOTTO". (RV.E.2) |  | 0 |  | 0
13.1.3 | Fornecimento e aplicação de sistema de isolamento térmico de paramentos exteriores do tipo "CAPOTTO", incluindo todos os materiais e trabalhos inerentes e necessários à perfeita execução de acordo com as especificações do fabricante, conforme projecto, | m2 | 43.422 | 35 | 1519.77
| Execução de limpeza e regularização das bases de aplicação. |  | 0 |  | 0
| Fornecimento e montagem de estrutura de arranque, suporte e fixação em cantoneira de PVC com abas acopuladas em tela de fibra de vidro do tipo ou equivalente a "CAPOTTO". |  | 0 |  | 0
| Fornecimento e aplicação de massa de adesiva do tipo ou equivalente a "CAPOTTO". |  | 0 |  | 0
| Fornecimento e aplicação de placas de poliestireno expândido do tipo ou equivalente a "ESFEROVITE-EPS 50" com 15KG/M3 de densidade e 50mm de espessura. |  | 0 |  | 0
| Fornecimento e aplicação de massa de base e recobrimento do tipo ou equivalente a "CAPOTTO", incluindo a incorporação de malha de reforço em fibra de vidro com densidade de 150KG/M2. |  | 0 |  | 0
| Fornecimento e aplicação de revestimento acrílico acetinado do tipo ou equivalente a "CAPOTTO". (RV.E.2A) |  | 0 |  | 0
13.1.4 | Fornecimento e assentamento revestimento com componentes tipo "CIN K LUXI", para definições geométricas / inícios de assentamento / alinhamentos de assentamento ver peças desenhadas, cortes, remates, com todos os materiais e trabalhos inerentes. Tudo conf | m2 | 466.4426 | 12.5 | 5830.5325
13.1.5 | Fornecimento e colocação de reboco projectado tipo "RHP Korte" para exteriores tipo "Secil", todos os trabalhos e materiais, conforme desenhos de pormenor e C.E.. (RV.E.2B + RV.E.8) | m2 | 678.2626 | 7.5 | 5086.9695
13.1.6 | Limpeza e preparação de betão descofrado para receber pintura, todos os trabalhos e materiais, conforme desenhos de pormenor e C.E.. (RV.E.3) | m2 | 167.57 | 2.5 | 418.925
13.1.7 | Fornecimento e assentamento revestimento em granito de Alpalhão com acabamento jacto de areia com 30mm de espessura, para definições geométricas / inícios de assentamento / alinhamentos de assentamento ver peças desenhadas. Incluindo apoios, cortes, remat | m2 | 126.175 | 75 | 9463.125
13.1.8 | Fornecimento e assentamento apainelado em contraplacado maritímo, com 9mm de espessura, acabamento a verniz mate, montados sobre estrutura oculta em ripado de madeira maciça, para definições geométricas / inícios de assentamento / alinhamentos de assentam | m2 | 184.94 | 75 | 13870.5
13.1.9 | Fornecimento e assentamento apainelado em "Aquapanel Outdoor W384" tipo "Knauf", com 113mm de espessura, para definições geométricas / inícios de assentamento / alinhamentos de assentamento ver peças desenhadas, cortes, remates, com todos os materiais e t | m2 | 266.902 | 40 | 10676.08
13.1.10 | Fornecimento e aplicação de estuque projectado do tipo "PK01", incluindo desempenagem de superfícies, pronto para receber pintura, todos os trabalhos e materiais, conforme desenhos de pormenor e C.E.. (RV.E.8) | m2 | 211.82 | 10 | 2118.2
13.2 | PAREDES INTERIORES |  | 0 |  | 0
13.2.1 | Execução de reboco fino de isolamente térmico projectado tipo "Isodur" tipo "Secil" com 60mm de espessura, incluindo salpisco, emboco, desempanagem de superfícies, aplicação prévia de aresta -guia em PVC (marca e referência a definir e aprovar pelo projec | m2 | 900.0803 | 20 | 18001.606
13.2.2 | Fornecimento e aplicação de barramento de pasta de estanhar do tipo "SECILTEK - PK 06", incluindo desempenagem de superfícies, pronto para receber pintura, todos os trabalhos e materiais, conforme desenhos de pormenor e C.E.. (RV.I.1 + RV.I.2) |  | 0 |  | 0
13.2.3 | Fornecimento e colocação de reboco projectado tipo "RHP Korte" para interiores tipo "Secil", todos os trabalhos e materiais, conforme desenhos de pormenor e C.E.. (RV.I.2) | m2 | 4075.9076 | 10 | 40759.076
13.2.4 | Fornecimento e assentamento apainelado em contraplacado maritímo, com 9mm de espessura, para pintar, montados sobre estrutura oculta em ripado de madeira maciça, para definições geométricas / inícios de assentamento / alinhamentos de assentamento ver peça | m2 | 533.0373 | 75 | 39977.7975
13.2.5 | Fornecimento e assentamento apainelado em contraplacado de madeira de Afizélia, com 12mm de espessura, para pintar, montados sobre estrutura oculta em ripado de madeira maciça, para definições geométricas / inícios de assentamento / alinhamentos de assent | m2 | 105.268 | 100 | 10526.8
13.2.6 | Fornecimento e assentamento azulejo 0,10x0,10m tipo "Cinca Nova Arquitectura", incluindo peças especiais em meia cana na intersecção de planos, para definições geométricas / inícios de assentamento / alinhamentos de assentamento ver peças desenhadas. Incl | m2 | 187.787 | 35 | 6572.545
13.2.7 | Fornecimento e colocação de paineis em Gesso Cartonado Hidro tipo "Knauf" para pintar inc. todos os trabalhos e materiais, conforme desenhos de pormenor e C.E..(RV.I.5) |  | 0 |  | 0
13.2.8 | Limpeza e preparação de betão descofrado para receber pintura, todos os trabalhos e materiais, conforme desenhos de pormenor e C.E.. (RV.I.6) | m2 | 334.886 | 2.5 | 837.215
13.2.9 | Fornecimento e assentamento mosaico hidráulico artesanal tipo "Artevida" 0,20x0,20 decorativo em tês cores, para definições geométricas / inícios de assentamento / alinhamentos de assentamento ver peças desenhadas. Incluindo cola de assentamento da Tipo " | m2 | 273.212 | 35 | 9562.42
14 | REVESTIMENTO EM PAVIMENTOS |  | 0 |  | 0
14.1 | PAVIMENTOS |  | 0 |  | 0
14.1.1 | Betonilha regularização para cada tipo de revestimento com espessura necessária para atingir as cotas de limpo, incluindo tratamento de superfícies com produtos adequados ao fim que se destina, carga, transporte, descarga, espalhamento, nivelamento, afaga | m2 | 2887.2657 | 7.5 | 21654.4931
14.1.2 | Fornecimento e assentamento mosaico hidráulico artesanal tipo "Artevida" 0,20x0,20 decorativo em tês cores, para definições geométricas / inícios de assentamento / alinhamentos de assentamento ver peças desenhadas. Incluindo cola de assentamento da Tipo " | m2 | 362.36 | 25 | 9059
14.1.3 | Execução de pavimento auto-alisante da tipo "Sika - Monotop 638" com 3mm de espessura, incluindo prévia limpeza de superfícies , aplicação de varredura manual ou mecânica seguida de aspiração , remoção de eventuais gorduras ou óleos através de produtos a | m2 | 75.88 | 15 | 1138.2
14.1.4 | Fornecimento e assentamento pavimento em granito de Alpalhão com acabamento jacto de areia com 50mm de espessura, para definições geométricas / inícios de assentamento / alinhamentos de assentamento ver peças desenhadas. Incluindo cola de assentamento da | m2 | 72.91 | 75 | 5468.25
14.1.5 | Fornecimento e assentamento pavimento em granito de Alpalhão com acabamento jacto de areia com 50mm de espessura, para definições geométricas / inícios de assentamento / alinhamentos de assentamento ver peças desenhadas. Incluindo cola de assentamento da |  | 0 |  | 0
14.1.5.1 | Em patins | m2 | 46.68 | 75 | 3501
14.1.5.2 | Em degraus de escada, cobertores e espelhos | ml | 43.33 | 30 | 1299.9
14.1.6 | Fornecimento e assentamento pavimento em granito de Alpalhão com acabamento jacto de areia com 50mm de espessura assente sobre apoios, para definições geométricas / inícios de assentamento / alinhamentos de assentamento ver peças desenhadas. Incluindo apo | m2 | 44.96 | 75 | 3372
14.1.7 | Fornecimento e assentamento pavimento em granito de Alpalhão com acabamento jacto de areia com 30mm de espessura, para definições geométricas / inícios de assentamento / alinhamentos de assentamento ver peças desenhadas. Incluindo cola de assentamento da | m2 | 75.474 | 75 | 5660.55
14.1.8 | Fornecimento e assentamento de madeira maciça Riga Extra, em tábua de 0,19m de largura e com 20mm de espessura, incluindo cola de assentamento, de acordo com xilotomia e desenhos de projecto, lixagem de superfícies, limpeza e remoção de detritos com produ | m2 | 1807.76 | 75 | 135582
14.1.9 | Fornecimento e assentamento de madeira maciça Riga Extra, em tábua de 0,19m de largura e com 20mm de espessura, incluindo cola de assentamento, de acordo com xilotomia e desenhos de projecto, lixagem de superfícies, limpeza e remoção de detritos com produ |  | 0 |  | 0
14.1.9.1 | Em patins | m2 | 28.11 | 75 | 2108.25
14.1.9.2 | Em degraus de escada, cobertores e espelhos | ml | 86.4 | 50 | 4320
14.1.10 | Fornecimento e assentamento Tijoleira cerâmica artesanal com 40mm de espessua, assente sobre camarinha de zinco, para definições geométricas / inícios de assentamento / alinhamentos de assentamento ver peças desenhadas. Incluindo cola de assentamento da T | m2 | 43.75 | 25 | 1093.75
14.1.11 | Fornecimento e assentamento pavimento em Lioz branco com acabamento serrado com 40mm de espessura assente sobre camarinha de zinco, para definições geométricas / inícios de assentamento / alinhamentos de assentamento ver peças desenhadas. Incluindo apoios | m2 | 24.94 | 100 | 2494
14.1.12 | Fornecimento e assentamento pavimento em Lioz branco com acabamento serrado com 30mm de espessura assente sobre apoios, para definições geométricas / inícios de assentamento / alinhamentos de assentamento ver peças desenhadas. Incluindo apoios, cortes, re | m2 | 25.2 | 100 | 2520
14.1.13 | Fornecimento e assentamento de chapa de aço de 5mm de espessura com relevo (gotas), para definições geométricas / inícios de assentamento / alinhamentos de assentamento ver peças desenhadas. Incluindo apoios, cortes, remates, com todos os materiais e trab | m2 | 9.6 | 25 | 240
14.1.14 | Fornecimento e assentamento de placas tipo "Viroc DAL" com 1500mmx600mm com 28mm de espessura Negro, para definições geométricas / inícios de assentamento / alinhamentos de assentamento ver peças desenhadas. Incluindo apoios, cortes, remates, com todos os | m2 | 6.36 | 20 | 127.2
14.1.15 | Fornecimento e assentamento de placas tipo "Roofmate LG-X" com protecção mecânica assente sobre betonilha, para definições geométricas / inícios de assentamento / alinhamentos de assentamento ver peças desenhadas. Incluindo apoios, cortes, remates, com to | m2 | 201.66 | 10 | 2016.6
14.2 | RODAPÉS |  | 0 |  | 0
14.2.1 | Fornecimento e assentamento de rodapé em madeira para pintar com 0,10x0,015m ,para definições geométricas / inícios de assentamento / alinhamentos de assentamento ver peças desenhadas. Incluindo fixações de acordo com indicações de fornecedor das madeira, | ml | 1571.53 | 10 | 15715.3
14.2.2 | Fornecimento e assentamento de rodapé em madeira para pintar com 0,20x0,015m ,para definições geométricas / inícios de assentamento / alinhamentos de assentamento ver peças desenhadas. Incluindo fixações de acordo com indicações de fornecedor das madeira, | ml | 358.28 | 15 | 5374.2
14.2.3 | Fornecimento e assentamento rodapé em granito de "Alpalhâo" areado com 50x50mm, para definições geométricas / inícios de assentamento / alinhamentos de assentamento ver peças desenhadas. Incluindo cola de assentamento da Weber Fermaflex Record branco, tr | ml | 98.13 | 15 | 1471.95
15 | REVESTIMENTO DE TECTOS |  | 0 |  | 0
15.1 | Fornecimento e colocação de paineis acústicos tipo "Baswaphon Classic" com 30mm de espessura, colados a tecto falso em gesso cartonado, todos os trabalhos e materiais, conforme desenhos de pormenor e C.E.. (TC-F.1) | m2 | 906.32 | 25 | 22658
15.2 | Fornecimento e colocação de paineis acústicos tipo "Baswaphon Classic" com 30mm de espessura, colados à face inferior do painel OSB, nos espaços entre o vigamento de madeira lamelada, todos os trabalhos e materiais, conforme desenhos de pormenor e C.E.. | m2 | 671.67 | 25 | 16791.75
15.3 | Fornecimento e colocação de Tecto falso em Gesso Cartonado para receber colagem de paineis inc. alçapões de acesso ás instalações especiais, todos os trabalhos e materiais, conforme desenhos de pormenor e C.E..(TC-F.1) | m2 | 906.32 | 20 | 18126.4
15.4 | Fornecimento e colocação de reboco projectado tipo "RHP Korte" para exterior tipo "Secil", todos os trabalhos e materiais, conforme desenhos de pormenor e C.E.. (TC.2) | m2 | 34.28 | 10 | 342.8
15.5 | Fornecimento e colocação de reboco projectado tipo "RHP Korte" para interiores tipo "Secil", todos os trabalhos e materiais, conforme desenhos de pormenor e C.E.. (TC.7) | m2 | 575.55 | 10 | 5755.5
15.6 | Fornecimento e aplicação de estuque projectado do tipo "PK01", incluindo desempenagem de superfícies, pronto para receber pintura, todos os trabalhos e materiais, conforme desenhos de pormenor e C.E.. (TC.2) | m2 | 34.28 | 10 | 342.8
15.7 | Fornecimento e aplicação de barramento de pasta de estanhar do tipo "SECILTEK - PK06", incluindo desempenagem de superfícies, pronto para receber pintura, todos os trabalhos e materiais, conforme desenhos de pormenor e C.E.. (TC.7) | m2 | 575.55 | 7.5 | 4316.625
15.8 | Limpeza e preparação de betão descofrado para receber pintura, todos os trabalhos e materiais, conforme desenhos de pormenor e C.E.. (TC.3) | m2 | 162.73 | 2.5 | 406.825
15.9 | Fornecimento e colocação de Tecto falso em Gesso Cartonado Hidro tipo "Knauf" para pintar inc. alçapões de acesso ás instalações especiais, todos os trabalhos e materiais, conforme desenhos de pormenor e C.E.. (TC-F4) | m2 | 68.79 | 22.5 | 1547.775
15.10 | Fornecimento e colocação de Tecto falso em Gesso Cartonado tipo "Knauf" para pintar inc. alçapões de acesso ás instalações especiais, todos os trabalhos e materiais, conforme desenhos de pormenor e C.E.. (TC-F4a) | m2 | 96.5 | 20 | 1930
15.11 | Fornecimento e colocação de Tecto falso tipo "Aquapanel Outdoor" tipo "Knauf" para pintar inc. alçapões de acesso ás instalações especiais, todos os trabalhos e materiais, conforme desenhos de pormenor e C.E.. (TC-F4b) | m2 | 1.98 | 25 | 49.5
15.12 | Fornecimento e colocação de Tecto falso em madeira maciça de Casquinha em tecto tipo "Saia e Camisa" idêntico ao existente para pintar, todos os trabalhos e materiais, conforme desenhos de pormenor e C.E.. (TC-F5) | m2 | 223.11 | 100 | 22311
15.13 | Fornecimento e colocação de Tecto falso em paineis tipo "Celenite AB" em tectos visitável com 35mm de espessua, todos os trabalhos e materiais, conforme desenhos de pormenor e C.E.. (TC-F8) | m2 | 13.77 | 35 | 481.95
16 | PINTURAS E ENVERNIZAMENTOS |  | 0 |  | 0
16.1 | TECTOS |  | 0 |  | 0
16.1.1 | Fornecimento e aplicação de pintura anti grafiti tipo "CIN" sobre betão descofrado, todos os trabalhos e materiais, conforme desenhos de pormenor e C.E.. (TC.3) | m2 | 162.73 | 5 | 813.65
16.1.2 | Fornecimento e aplicação de pintura de esmalte acrilíco tipo "Cinacryl mate" tipo "CIN", todos os trabalhos e materiais, conforme desenhos de pormenor e C.E.. (TC.F.4+TC.F.4A) | m2 | 165.29 | 7.5 | 1239.675
16.1.3 | Fornecimento e aplicação de pintura com tinta tipo "Cinoxano" tipo "CIN", todos os trabalhos e materiais, conforme desenhos de pormenor e C.E.. (TC.F.4B) | m2 | 1.98 | 5 | 9.9
16.1.4 | Fornecimento e aplicação de pintura de esmalte tipo "Lasur Opaco" tipo "CIN", todos os trabalhos e materiais, conforme desenhos de pormenor e C.E.. (TC.F.5) | m2 | 223.11 | 7.5 | 1673.325
16.1.5 | Fornecimento e aplicação de pintura de vigamento em madeira com esmalte tipo "Lasur Opaco" tipo "CIN", todos os trabalhos e materiais, conforme desenhos de pormenor e C.E.. (TC.6) | m2 | 671.67 | 7.5 | 5037.525
16.1.6 | Fornecimento e aplicação de pintura na cor branca tipo "CIN", todos os trabalhos e materiais, conforme desenhos de pormenor e C.E.. (TC.F.8) | m2 | 13.77 | 5 | 68.85
16.2 | PAREDES EXTERIORES |  | 0 |  | 0
16.2.1 | Fornecimento e aplicação de pintura a tinta de silicato norma dim. 18363, todos os trabalhos e materiais, conforme desenhos de pormenor e C.E.. (RV.E.1) | m2 | 814.3924 | 7.5 | 6107.943
16.2.2 | Fornecimento e aplicação de pintura a tinta de tipo "Cin K Lux Classe II", todos os trabalhos e materiais, conforme desenhos de pormenor e C.E.. (RV.E.2 + RV.E.2A) | m2 | 878.303 | 5 | 4391.515
16.2.3 | Fornecimento e aplicação de pintura com o seguinte esquema de pintura, primário tipo "Cinolite da CIN", uma demão tipo "Novatex AC da CIN" e acabamento tipo "CIN ERALIT", todos os trabalhos e materiais, conforme desenhos de pormenor e C.E.. (RV.E.2B) | m2 | 678.2626 | 5 | 3391.313
16.2.4 | Fornecimento e aplicação de pintura anti grafiti tipo "CIN" sobre betão descofrado, todos os trabalhos e materiais, conforme desenhos de pormenor e C.E.. (RV.E.3) | m2 | 167.57 | 7.5 | 1256.775
16.2.5 | Fornecimento e aplicação de pintura isolamte sobre parede de alvenaria mista de pedra e tijolo á vista, todos os trabalhos e materiais, conforme desenhos de pormenor e C.E.. (RV.E.4) | m2 | 482.7994 | 5 | 2413.997
16.2.6 | Fornecimento e aplicação de pintura a tinta de esmalte sobre contrapacado marítimo, todos os trabalhos e materiais, conforme desenhos de pormenor e C.E.. (RV.E.6) | m2 | 184.94 | 7.5 | 1387.05
16.2.7 | Fornecimento e aplicação de pintura tipo "CINOXANO de CIN", todos os trabalhos e materiais, conforme desenhos de pormenor e C.E.. (RV.E.7) | m2 | 266.902 | 7.5 | 2001.765
16.3 | PAREDES INTERIORES |  | 0 |  | 0
16.3.1 | Fornecimento e aplicação de pintura tipo "CINOXANO de CIN", todos os trabalhos e materiais, conforme desenhos de pormenor e C.E.. (RV.I.1) | m2 | 1123.4643 | 7.5 | 8425.9823
16.3.2 | Fornecimento e aplicação de pintura a tinta de esmalte sobre contrapacado marítimo, todos os trabalhos e materiais, conforme desenhos de pormenor e C.E.. (RV.I.3 + RV.I.3A) | m2 | 1138.0553 | 7.5 | 8535.4147
16.3.3 | Fornecimento e aplicação de pintura tipo "12-390 LASUR OPACO da CIN"", todos os trabalhos e materiais, conforme desenhos de pormenor e C.E.. (RV.I.5) | m2 | 678.576 | 7.5 | 5089.32
17 | LOIÇAS SANITÁRIAS E ACESSÓRIOS |  | 0 |  | 0
17.1 | Fornecimento e assentamento de Lavatório de coluna, tipo "Cifial Série Techno C4 Ref. 1078500040 mais coluna 1062000040",incluindo todos os acessórios e fornecimentos necessários à sua montagem, tudo de acordo com as peças desenhadas e as condições técnic | un | 13 | 200 | 2600
17.2 | Fornecimento e assentamento de Lavatório de canto tipo "Duravit série Architect ref. 44845",incluindo todos os acessórios e fornecimentos necessários à sua montagem, tudo de acordo com as peças desenhadas e as condições técnicas do caderno de encargos. | un | 8 | 150 | 1200
17.3 | Fornecimento e assentamento de Bacia de retrete, tipo "Cifial Série Techno C4 simples com tanque Ref. 107 023 00 40",incluindo todos os acessórios e fornecimentos necessários à sua montagem, tudo de acordo com as peças desenhadas e as condições técnicas d | un | 19 | 300 | 5700
17.4 | Fornecimento e assentamento de estrutura de suporte e autoclismo GEBERIT KOMBIFIX UP200 para sanita suspensa, ref 110.250.00.1 (h=82cm), incluíndo fornecimento e montagem de comando de descarga GEBERIT KAPPA 50, em aço inox, ref 115.528.00.1.,incluindo to | un | 19 | 150 | 2850
17.5 | Fornecimento e assentamento de apoios em aço inox tipo "Valadares ref 551 400 60",incluindo todos os acessórios e fornecimentos necessários à sua montagem, tudo de acordo com as peças desenhadas e as condições técnicas do caderno de encargos. | un | 14 | 100 | 1400
17.6 | Fornecimento e assentamento de Urinol tipo "Cifial ref. 20 851 300 40",incluindo todos os acessórios e fornecimentos necessários à sua montagem, tudo de acordo com as peças desenhadas e as condições técnicas do caderno de encargos. | un | 4 | 150 | 600
17.7 | Fornecimento e assentamento de espelho em vidro cristal esp 8mm com arestas biseladas com peças de fixação em aço inox,incluindo todos os acessórios e fornecimentos necessários à sua montagem, tudo de acordo com as peças desenhadas e as condições técnicas | un | 21 | 150 | 3150
17.8 | Fornecimento e assentamento de Torneira Temporizada de lavatório tipo "Cifial Série Techno C4", incluindo todos os acessórios e fornecimentos necessários à sua montagem, tudo de acordo com as peças desenhadas e as condições técnicas do caderno de encargo | un | 21 | 50 | 1050
17.9 | Fornecimento e assentamento de Botão de descarga para sanita tipo "Geberit ref. manbo", incluindo todos os acessórios e fornecimentos necessários à sua montagem, tudo de acordo com as peças desenhadas e as condições técnicas do caderno de encargos. | un | 19 | 50 | 950
17.10 | Fornecimento e assentamento de Fluxómetro para urinol, incluindo todos os acessórios e fornecimentos necessários à sua montagem, tudo de acordo com as peças desenhadas e as condições técnicas do caderno de encargos. | un | 4 | 50 | 200
17.11 | Fornecimento e assentamento de pia sanitária tipo "Hospitalar", incluindo toneira de abastecimento, todos os acessórios e fornecimentos necessários à sua montagem, tudo de acordo com as peças desenhadas e as condições técnicas do caderno de encargos. | un | 6 | 200 | 1200
17.12 | EQUIPAMENTO DE IS |  |  |  | 0
17.12.1 | Fornecimento e assentamento de Secador de mãos, Magnum Dispenser, sensor electrónico, refª. MG44A B, incluindo todos os acessórios e fornecimentos necessários à sua montagem, tudo de acordo com as peças desenhadas e as condições técnicas do caderno de enc | un | 13 | 250 | 3250
17.12.2 | Fornecimento e assentamento de Dispensador de sabonete líquido encastrado em bancada, Magnum Dispenser , em aço inox AISI-304, acabamento satinado, dimensão 120x245x80mm, refª. MG 425 C, incluindo todos os acessórios e fornecimentos necessários à sua mont | un | 13 | 50 | 650
17.12.3 | Fornecimento e assentamento de Porta rolos papel universal, Magnum Dispenser , em aço inox AISI-304, acabamento satinado, dimensão 130xdiâmetro 290mm refª. MG 207 S , incluindo todos os acessórios e fornecimentos necessários à sua montagem, tudo de acordo | un | 19 | 25 | 475
17.12.4 | Fornecimento e assentamento de Cabide, Noken, série Isler, cromo refª. N621021301, incluindo todos os acessórios e fornecimentos necessários à sua montagem, tudo de acordo com as peças desenhadas e as condições técnicas do caderno de encargos. | un | 19 | 5 | 95
17.12.5 | Fornecimento e assentamento de Porta Piaçaba de parede, Noken, série Isler, cromo refª. N621331301, incluindo todos os acessórios e fornecimentos necessários à sua montagem, tudo de acordo com as peças desenhadas e as condições técnicas do caderno de enca | un | 19 | 10 | 190
17.12.6 | Fornecimento e assentamento de Contentor de papeis usados com tampa, Magnum Dispenser , em aço inox AISI-304, acabamento satinado, dimensão 600x230x800 mm, refª. MG 5017 S, incluindo todos os acessórios e fornecimentos necessários à sua montagem, tudo de | un | 26 | 25 | 650
17.12.7 | Fornecimento e assentamento de Contentor assético com pedal, tampa e fecho, Magnum Dispenser , em aço inox AISI-304, acabamento satinado, dimensão 600x230x800 mm, refª. MG 5017 S, incluindo todos os acessórios e fornecimentos necessários à sua montagem, | un | 8 | 25 | 200
18 | MOVIMENTAÇÃO DE TERRAS |  |  |  | 0
18.1 | Escavação geral e para implantação do edifício até às cotas assinaladas no projecto em solos de qualquer natureza incluindo entivações se necessário, eventual bombagem de águas, carga e transporte a depósito, regularização e compactação. As medidas para a | m3 | 2327.68 | 2.5 | 5819.2
18.2 | Transporte a vazadouro de produtos provenientes de escavação, em local de depósito defenitivo ou vazadouro em local a indicar pela fiscalização. | m3 | 3025.984 | 5 | 15129.92
19 | DIVERSOS |  | 0 |  | 0
19.1 | Fornecimento e assentamento de estore textil interior tipo "Bandalux Premium Plus" eléctrico de enrolamento horizontal, incluindo comandos, estrutura de suporte em chapa quinada e todos os acessórios e fornecimentos necessários à sua montagem, tudo de aco |  | 0 |  | 0
19.1.1 | A.VE.01 | un | 2 | 912.9 | 1825.8
| Com 1,79 x 2,55m |  | 0 |  | 0
19.1.2 | C.VE.03 | un | 1 | 2435.94 | 2435.94
| Com 3,51 x 3,47m |  | 0 |  | 0
19.1.3 | C.VE.04 | un | 1 | 3664.32 | 3664.32
| Com 5,28 x 3,47m |  | 0 |  | 0
19.1.4 | C.VE.30 | un | 2 | 1284.8 | 2569.6
| Com 2,92 x 2,20m |  | 0 |  | 0
19.2 | Fornecimento e assentamento de estore textil interior tipo "Elio Screen gama Serge" eléctrico de enrolamento horizontal, incluindo comandos, estrutura de suporte em chapa quinada e todos os acessórios e fornecimentos necessários à sua montagem, tudo de ac |  | 0 |  | 0
19.2.1 | A.VE.12 | un | 6 | 811.76 | 4870.56
| Com 1,46 x 2,78m |  | 0 |  | 0
19.2.2 | A.VE.16 | un | 6 | 491.84 | 2951.04
| Com 1,16 x 2,12m |  | 0 |  | 0
19.3 | Fornecimento e colocação de tapete metálico de limpeza de borracha/alumínio, tipo "NUWAY TUFTIGARD", embutido em caixa no pavimento, incluindo formação, revestimento, guarnecimento e drenagem de caixa no pavimento, moldura com remate periférico em cantone | un | 3 | 250 | 750
19.4 | Fornecimento e assentamento de equipamento do bar, incluindo todos os acessórios e fornecimentos necessários à sua montagem, tudo de acordo com as peças desenhadas e as condições técnicas do caderno de encargos. |  |  |  | 0
19.4.1 | Mesa de fio c/ 2 portas e tampo inox | un | 1 | 1500 | 1500
19.4.2 | Fiambreira | un | 1 | 150 | 150
19.4.3 | Tostadeira de prença | un | 1 | 150 | 150
19.4.4 | Torradeira | un | 1 | 150 | 150
19.4.5 | Micro-ondas | un | 1 | 150 | 150
19.4.6 | Capa de aspirante / tecto c/ aspiração | un | 1 | 2500 | 2500
19.4.7 | Mesa c/ cuba de lavagem e tulha de pão | un | 1 | 750 | 750
19.4.8 | Lava-mãos de parede c/ comando de joelho | un | 1 | 500 | 500
19.4.9 | Vitrine refrigeada na exposição | un | 1 | 1500 | 1500
19.4.10 | Caixa registadora | un | 1 | 150 | 150
19.4.11 | Mesa refrigerada c/ 3 portas | un | 1 | 500 | 500
19.4.12 | Mesa neutra c/ e prateleiras | un | 1 | 500 | 500
19.4.13 | Mesa c/ cuba de lavagem | un | 1 | 500 | 500
19.4.14 | Máq. De lavar copos / chavenas | un | 1 | 250 | 250
19.4.15 | Mesa c/ tulha p/ borras e gaveta | un | 1 | 500 | 500
19.4.16 | Maq. De café de 2 grupos | un | 1 | 500 | 500
19.4.17 | Moinha de café | un | 1 | 150 | 150
19.4.18 | Capta insectos de parede | un | 1 | 150 | 150
19.5 | Fornecimento e montagem de conjunto de painéis conforme projecto de sinalética, na idêntificação de compartimentosr, incluindo todos os acessórios e fornecimentos necessários à sua montagem, tudo de acordo com as peças desenhadas e as condições técnicas d | vg | 1 | 1500 | 1500
19.6 | Limpeza diária e final da obra, incluindo todos os fornecimentos, trabalhos e de acordo com o estabelecido do Caderno de Encargos. | vg | 1 | 7500 | 7500
19.7 | Fornecimento e execução de telas finais de projecto, bem como a compilação da Documentação Técnica. | vg | 1 | 2500 | 2500
2 | FUNDAÇÕES E ESTRUTURA |  |  |  | 709353.5642
| NOTAS INICIAIS: |  |  |  | 0
| 1ª - As descrições constantes dos Capítulos e respectivos artigos a seguir indicados, incluem o fornecimento dos materiais ao local da obra, sua aplicação e acabamento, compreendendo a mão de obra e as operações complementares e acessórios implícitos e ex |  |  |  | 0
| 2ª - Deverá o adjudicatário enquanto concorrente á presente Empreitada, analisar "in loco", o local dos trabalhos, de modo a inteirar-se das condições e estado da edificação e outros elementos, que serão absolutamente necessários para a realização da sua |  |  |  | 0
| EDIFICIO A + B |  |  |  | 0
1 | DEMOLIÇÕES |  |  |  | 0
1.1 | Demolição completa de pavimento térreo existente, incluindo remoção e transporte a vazadouro. | M2 | 618.45 | 25 | 15461.25
2 | MOVIMENTO DE TERRAS |  |  |  | 0
2.1 | Escavação geral e para implantação do edifício até às cotas assinaladas no projecto em solos de qualquer natureza incluindo entivações se necessário, eventual bombagem de águas, carga e transporte a depósito, regularização e compactação. As medidas para a | M3 | 309.23 | 3.5 | 1082.305
2.2 | Escavação geral e para implantação de sapatas de pilares, sapatas de muros de suporte e vigas de fundação até às cotas assinaladas no projecto em solos de qualquer natureza incluindo entivações se necessário, eventual bombagem de águas. As medidas para a |  |  |  | 0
2.2.1 | Em reforço de fundações | M3 | 16.2 | 4 | 64.8
2.2.3 | Em sapatas de muros e pilares | M3 | 12.21 | 4 | 48.84
2.2.4 | Em sapata do reforço de paredes, "pele" | M3 | 9.38 | 4 | 37.52
2.2.5 | Em vigas de fundação | M3 | 1.39 | 4 | 5.56
2.3 | Transporte a vazadouro de produtos provenientes de escavação, em local de depósito defenitivo ou vazadouro em local a indicar pela fiscalização. | M3 | 348.41 | 7 | 2438.87
3 | FUNDAÇÕES |  |  |  | 0
3.1 | Fornecimento e colocação de betão de C16/20 D25 em regularização de elementos de fundação, com 0.05m de espessura. As medidas para o calculo das medições serão obtidas a partir das formas geométricas indicadas no projecto. |  |  |  | 0
3.1.1 | Em reforço de fundações | M3 | 0.6 | 75 | 45
3.1.2 | Em sapatas de muros e pilares | M3 | 0.66 | 75 | 49.5
3.1.3 | Em sapata do reforço de paredes, "pele" | M3 | 1.34 | 75 | 100.5
3.1.4 | Em vigas de fundação | M3 | 0.09 | 75 | 6.75
3.2 | Fornecimento e colocação de betão C30/37 D25 XC1 S2 em fundações, incluindo cofragem, armaduras, a sua devida vibração, colocado em elementos de fundação. As medidas para o calculo das medições serão obtidas a partir das formas geométricas indicadas no p |  |  |  | 0
3.2.1 | Em reforço de fundações | M3 | 9.6 | 220 | 2112
3.2.2 | Em sapatas de muros e pilares | M3 | 9.12 | 220 | 2006.4
3.2.3 | Em sapata do reforço de paredes, "pele" | M3 | 8.04 | 220 | 1768.8
3.2.4 | Em vigas de fundação | M3 | 1.39 | 220 | 305.8
3.3 | Pavimento térreo com 0,50m, composto por: Massame com 0.15m de espessura de betão C20/25 D15 XC2 S3, Malhasol CQ30 e Moldes Cupolex; Massame com 0.15m de espessura de betão C25/30 Dmax 25 XC2 Cl 0,2 S3 e Malhasol CQ38, Filme plástico , Brita compactada c | M2 | 618.45 | 40 | 24738
4 | ELEMENTOS ESTRUTURAIS |  |  |  | 0
4.1 | Fornecimento e colocação de betão C30/37 D25 XC1 S3 em elementos estruturais, incluindo aço e cofragem, fornecimento de todos os materiais em obra, preparação, carga, transporte e, colocação do betão devidamente vibrado e com cura. As medidas para o cálc |  |  |  | 0
4.1.1 | Em pilares | M3 | 17.68 | 300 | 5304
4.1.2 | Em vigas | M3 | 20.88 | 325 | 6786
4.1.3 | Em muros | M3 | 1.53 | 312 | 477.36
4.1.4 | Em núcleos | M3 | 13.55 | 320 | 4336
4.1.5 | Em vigas de consolidação de paredes existentes | M3 | 74.73 | 264 | 19728.72
4.1.6 | Em lajes | M3 | 7.04 | 251 | 1767.04
5 | ESTRUTURA METÁLICA |  |  |  | 0
5.1 | Execução de estrutura metálica, conforme cláusulas técnicas gerais e especiais do caderno de encargos e, desenho de pormenor no projecto de estrutura, incluindo fornecimento, fabrico, montagem com ligações soldadas e/ou aparfusadas, chapas e cutelos de l |  |  |  | 0
| Nota: Os desperdícios, chapas, cutelos, parafusos, buchas e chumbadouros, serão diluídos no preço unitário, assim como abertura de roços para encastramento e furações para fixação da estrutura metálica em paredes, vigas, pilares, lajes ou outros elementos |  |  |  | 0
5.1.1 | Em pilares | KG | 1842 | 2 | 3684
5.1.2 | Em vigas | KG | 14156.89 | 2 | 28313.78
5.1.3 | Em escada | KG | 5516.93 | 2 | 11033.86
5.1.4 | Apoios metálicos das vigas de madeiras e ligaçãoes exterior/interior ás paredes, com UNP120 | KG | 6070.74 | 2 | 12141.48
6 | ESTRUTURA DE MADEIRA |  |  |  | 0
6.1 | Vigas em madeira em lamelares colados, conforme peças desenhadas e especificações do caderno de encargos. |  |  |  | 0
6.1.1 | Com 300x90 | ML | 1235.05 | 16.2 | 20007.81
6.1.2 | Com 240x90 | ML | 246.3 | 12.96 | 3192.048
6.1.3 | Com 220x75 | ML | 536.05 | 9.9 | 5306.895
6.1.4 | Com 195x75 | ML | 1129.54 | 8.78 | 9917.3612
7 | PROCESSOS CONSTRUTIVOS E FUNDAÇÕES INDIRECTAS |  |  |  | 0
7.1 | Execução de microestacas incluindo furação, tubo armadura em aço N80 de Φ98mm e 7.5mm de espessura caracterizado por um intervalo de tensões de cedência de 558 a 758MPa , armadura helicoidal soldada ao tubo, calda de cimento de acordo com CTE e todos os | ML | 84 | 90 | 7560
| Aumento de secção de fundações |  |  |  | 0
8 | DIVERSOS |  |  |  | 0
8.1 | Reforço de paredes existentes "pele" incluindo picagem até ao osso com espessura de +/- 0,07m, incluindo remoção e transporte a vazadouro dos produtos provenientes da demolição, micro betão projectado passado á regua e talochado, armado com malhasol AQ38 | M2 | 1482.12 | 45 | 66695.4
8.2 | Reforço de lajes existentes "pele" incluindo picagem até ao osso com espessura de +/- 0,07m, incluindo remoção e transporte a vazadouro dos produtos provenientes da demolição, micro betão projectado passado á regua e talochado, armado com malhasol AQ38 me | M2 | 122.25 | 45 | 5501.25
8.3 | Reforço de lajes existentes "pele" incluindo picagem até ao osso com espessura de +/- 0,13m, incluindo remoção e transporte a vazadouro dos produtos provenientes da demolição, micro betão projectado passado á regua e talochado, armado com malhasol AQ38 me | M2 | 52.15 | 55 | 2868.25
8.4 | Refazer paredes existentes com alvenaria de pedra argamassada, conforme peças desenhadas e especificações do caderno de encargos. | M3 | 8.94 | 200 | 1788
8.5 | Refazer paredes existentes com alvenaria de tijolo maciço, conforme peças desenhadas e especificações do caderno de encargos. | M2 | 135.69 | 150 | 20353.5
8.6 | Reforço de abobadas e arcos existentes, incluindo remoção e limpeza dos carregamentos existentes e aplicação de lamina em betão armado, conforme peças desenhadas e especificações do caderno de encargos. | M2 | 198.1 | 75 | 14857.5
8.7 | Execução de abobadas, incluindo roço e regularização de do roço para arranque da aboboda nas paredes ou vigas perifericas, conforme peças desenhadas e especificações do caderno de encargos. | M2 | 99.27 | 50 | 4963.5
8.8 | Projecção de betão pelo intradorço para refazer a geometria da aboboda, conforme peças desenhadas e especificações do caderno de encargos. | M2 | 40.39 | 75 | 3029.25
8.9 | Reconstrução de arcos em alvenaria, conforme peças desenhadas e especificações do caderno de encargos. | M2 | 10.91 | 75 | 818.25
8.10 | Reforço de ligação de vigas metálicas existentes, conforme peças desenhadas e especificações do caderno de encargos. | VG | 1 | 500 | 500
8.11 | Enchimento na formação de rampas, conforme peças desenhadas e especificações do caderno de encargos. | M3 | 0.92 | 100 | 92
8.12 | Enchimento na formação de escadas, conforme peças desenhadas e especificações do caderno de encargos. | M3 | 1.3 | 100 | 130
| EDIFICIO C + D |  |  |  | 0
1 | MOVIMENTO DE TERRAS |  |  |  | 0
1.1 | Escavação geral e para implantação do edifício até às cotas assinaladas no projecto em solos de qualquer natureza incluindo entivações se necessário, eventual bombagem de águas, carga e transporte a depósito, regularização e compactação. As medidas para a | M3 | 162.85 | 3.5 | 569.975
1.2 | Escavação geral e para implantação de sapatas de pilares, sapatas de muros de suporte e vigas de fundação até às cotas assinaladas no projecto em solos de qualquer natureza incluindo entivações se necessário, eventual bombagem de águas. As medidas para a |  |  |  | 0
1.1.1 | Em maciços de encabeçamento de estacas / sapatas de pilares | M3 | 94.46 | 4 | 377.84
1.1.2 | Em linteis de fundações | M3 | 11.88 | 4 | 47.52
1.1.3 | Em sapatas de muros / paredes | M3 | 60.52 | 4 | 242.08
1.3 | Transporte a vazadouro de produtos provenientes de escavação, em local de depósito defenitivo ou vazadouro em local a indicar pela fiscalização. | M3 | 329.7 | 7 | 2307.9
2 | FUNDAÇÕES |  |  |  | 0
2.1 | Fornecimento e colocação de betão de C16/20 D25 em regularização de elementos de fundação, com 0.05m de espessura. As medidas para o calculo das medições serão obtidas a partir das formas geométricas indicadas no projecto. |  |  |  | 0
2.1.1 | Em maciços de encabeçamento de estacas / sapatas de pilares | M3 | 5.56 | 75 | 417
2.1.2 | Em linteis de fundações | M3 | 0.8 | 75 | 60
2.1.3 | Em sapatas de muros / paredes | M3 | 6.99 | 75 | 524.25
2.2 | Fornecimento e colocação de betão C30/37 D25 XC1 S2 em fundações, incluindo cofragem, armaduras, a sua devida vibração, colocado em elementos de fundação. As medidas para o calculo das medições serão obtidas a partir das formas geométricas indicadas no p |  |  |  | 0
2.2.1 | Em maciços de encabeçamento de estacas / sapatas de pilares | M3 | 88.9 | 210 | 18669
2.2.2 | Em linteis de fundações | M3 | 11.08 | 210 | 2326.8
2.2.3 | Em sapatas de muros / paredes | M3 | 53.53 | 210 | 11241.3
2.3 | Pavimento térreo com 0,50m, composto por: Massame com 0.15m de espessura de betão C20/25 D15 XC2 S3, Malhasol CQ30 e Moldes Cupolex; Massame com 0.15m de espessura de betão C25/30 Dmax 25 XC2 Cl 0,2 S3 e Malhasol CQ38, Filme plástico , Brita compactada c | M2 | 325.69 | 40 | 13027.6
3 | ELEMENTOS ESTRUTURAIS |  |  |  | 0
3.1 | Fornecimento e colocação de betão C30/37 D25 XC1 S3 em elementos estruturais, incluindo aço e cofragem, fornecimento de todos os materiais em obra, preparação, carga, transporte e, colocação do betão devidamente vibrado e com cura. As medidas para o cálc |  |  |  | 0
3.1.1 | Em pilares | M3 | 22.95 | 300 | 6885
3.1.2 | Em vigas | M3 | 21.25 | 325 | 6906.25
3.1.3 | Em lajes maciças | M3 | 16.58 | 270 | 4476.6
3.1.4 | Em lajes fungiformes aligeiradas | M3 | 317.71 | 295 | 93724.45
3.1.5 | Em paredes | M3 | 237.91 | 300 | 71373
3.1.6 | Em núcleos | M3 | 24.93 | 300 | 7479
3.1.7 | Em escadas | M3 | 17.07 | 250 | 4267.5
3.1.8 | Em muros | M3 | 104.36 | 250 | 26090
4 | ESTRUTURA METÁLICA |  |  |  | 0
4.1 | Execução de estrutura metálica, conforme cláusulas técnicas gerais e especiais do caderno de encargos e, desenho de pormenor no projecto de estrutura, incluindo fornecimento, fabrico, montagem com ligações soldadas e/ou aparfusadas, chapas e cutelos de l |  |  |  | 0
| Nota: Os desperdícios, chapas, cutelos, parafusos, buchas e chumbadouros, serão diluídos no preço unitário, assim como abertura de roços para encastramento e furações para fixação da estrutura metálica em paredes, vigas, pilares, lajes ou outros elementos |  |  |  | 0
4.1.1 | Em bordo de laje em chapa metálica | KG | 2529.13 | 2 | 5058.26
4.1.2 | Em passadiço metálico | KG | 127.97 | 2 | 255.94
5 | PROCESSOS CONSTRUTIVOS E FUNDAÇÕES INDIRECTAS |  |  |  | 0
5.1 | Execução de microestacas incluindo furação, tubo armadura em aço N80 de Φ98mm e 7.5mm de espessura caracterizado por um intervalo de tensões de cedência de 558 a 758MPa , armadura helicoidal soldada ao tubo, calda de cimento de acordo com CTE e todos os | ML | 1281 | 90 | 115290
5.2 | Escoramento parede / muros, incluindo fornecimento e montagem dos perfis, e todos os trabalhos complementares e remoção no final | KG | 3744 | 1 | 3744
5.3 | Execução de maciços de apoio ao escoramento provisório, incluindo escavação, cofragem, betão de regularização, betão estrutural e armadura. | M3 | 1.82 | 200 | 364
VI | DIVERSOS |  |  |  | 0
6.1 | Execução de enchimento na formação de escadas | M3 | 1.42 | 100 | 142
6.2 | Material não absorvente em juntas de dilatação. | M2 | 2.23 | 5 | 11.15
6.3 | Fornecimento e coloção de conectores em aço de acordo com especificaçoes e pormenores de projecto. tipo "halfen HSD-D22 com socket HSD-SV 80x80" | UN | 6 | 75 | 450
6.4 | Fornecimento e montagem de chumbadouros em aço A500 de diâmetro 16mm e furo de 20mm, selados com Sika Grout, afastados a 0,50, de acordo com especificações e pormenores de projecto. | UN | 160 | 10 | 1600
3 | INSTALAÇÕES ELÉCTRICAS, DE TELECOMUNICAÇÕES E DE SEGURANÇA |  |  |  | 512790.4
| Fornecimento, montagem, ligações e ensaios de equipamentos com as caracterísricas indicadas no Caderno de Encargos: |  |  |  | 0
1 | REDE DE ALIMENTADORES E QUADROS |  |  |  | 0
1.1 | TUBOS ENTERRADOS, INCLUINDO ABERTURA E TAPAMENTO DE VALAS E TODOS OS TRABALHOS ACESSÓRIOS |  |  |  | 0
| PVC rígido - diâmetro 150 mm | ml | 18 | 30 | 540
1.2 | TUBOS EMBEBIDOS NO PAVIMENTO, INCLUINDO ABERTURA E TAPAMENTO DE ROÇOS |  |  |  | 0
| PVC rígido - diâmetro 120 mm | ml | 41 | 27 | 1107
| PVC rígido - diâmetro 100 mm | ml | 272 | 24 | 6528
1.3 | CABOS ENFIADOS OU EM CAMINHO DE CABOS |  |  |  | 0
| Cabo tipo XZ1(frt,zh)1x185 mm2 | ml | 28 | 26 | 728
| Cabo tipo RZ1-K(AS)5G120 mm2 | ml | 75 | 59 | 4425
| Cabo tipo RZ1-K(AS)5G50 mm2 | ml | 60 | 24 | 1440
| Cabo tipo RZ1-K(AS)5G35 mm2 | ml | 65 | 20 | 1300
| Cabo tipo RZ1-K(AS)5G25 mm2 | ml | 90 | 17 | 1530
| Cabo tipo RZ1-K(AS)5G16 mm2 | ml | 215 | 11 | 2365
| Cabo tipo RZ1-K(AS)5G10 mm2 | ml | 170 | 7.5 | 1275
1.4 | CABOS EM BRAÇADEIRAS |  |  |  | 0
| Cabo tipo XZ1(frt,zh) 5G10 mm2 | ml | 73 | 14 | 1022
1.5 | CAIXAS PARA MONTAGEM EMBEBIDA |  |  |  | 0
| Caixa de TI's e contadores (classe II) | un | 1 | 180 | 180
1.6 | QUADROS ELÉCTRICOS, DE ACORDO COM OS ESQUEMAS ELÉCTRICOS RESPECTIVOS |  |  |  | 0
| Quadro geral de entrada - QG1_N | un | 1 | 4400 | 4400
| QG1_UPS | un | 1 | 480 | 480
| Q1.1 | un | 1 | 3440 | 3440
| Q1.1_UPS | un | 1 | 900 | 900
| Q1.2 | un | 1 | 2720 | 2720
| Q1.2_UPS | un | 1 | 540 | 540
| Q0 | un | 1 | 1680 | 1680
| Q0.REUNIOES | un | 1 | 960 | 960
| Q0.BAR | un | 1 | 1120 | 1120
| Q2 | un | 1 | 3280 | 3280
| Q2_UPS | un | 1 | 840 | 840
| Q2.1 | un | 1 | 3000 | 3000
| Q2.1_UPS | un | 1 | 480 | 480
| Q3 | un | 1 | 3200 | 3200
| Q3_UPS | un | 1 | 808 | 808
| Q3.1 | un | 1 | 1760 | 1760
| Q.3.1_UPS | un | 1 | 240 | 240
1.7 | EQUIPAMENTOS - UPS |  |  |  | 0
| UPS trifásica, 10kVA, completa, incluindo módulo de corte geral | un | 4 | 6100 | 24400
| UPS trifásica, 15kVA, completa, incluindo módulo de corte geral | un | 2 | 6600 | 13200
| UPS trifásica, 20kVA, completa, incluindo módulo de corte geral | un | 1 | 7200 | 7200
1.8 | DIVERSOS |  |  |  | 0
| Caixa de visita em alvenaria de tijolo furado, rebocada interiormente a argamassa de cimento e areia ao traço 1:4, incluíndo tampa de ferro e acabamento semelhante ao pavimento, com 0.80x0.80x0.80 m | un | 1 | 196 | 196
| Caixa de visita em alvenaria de tijolo furado, rebocada interiormente a argamassa de cimento e areia ao traço 1:4, incluíndo tampa de ferro e acabamento semelhante ao pavimento, com 0.60x0.60x0.50 m | un | 6 | 160 | 960
| Portinhola P400 | un | 1 | 190 | 190
| Ligações equipotenciais suplementares nas instal. sanitárias | vg | 1 | 600 | 600
| Botoneiras de corte geral incluindo cablagem de ligação ao quadro geral QG1_N e unidades UPS | vg | 2 | 120 | 240
1.9 | TERRA DE PROTECÇÃO |  |  |  | 0
| Eléctrodo de terra de protecção, de acordo com o C.E., incluindo caixa com ligador amovível e ligação ao quadro de entrada | vg | 1 | 300 | 300
2 | ILUMINAÇÃO NORMAL / EMERGÊNCIA |  |  |  | 0
2.1 | TUBOS EMBEBIDOS, INCLUINDO ABERTURA E TAPAMENTO DE ROÇOS |  |  |  | 0
| Tubo VD 16 mm | ml | 270 | 1.9 | 513
2.2 | TUBOS EMBEBIDOS NOS TECTOS DE MADEIRA |  |  |  | 0
| Tubo ERFE 20 mm | ml | 1125 | 2.3 | 2587.5
2.3 | TUBOS EMBEBIDOS NOS PAVIMEMTOS |  |  |  | 0
| Tubo ERFE 20 mm | ml | 725 | 2.3 | 1667.5
2.4 | TUBOS EM BRAÇADEIRAS |  |  |  | 0
| Tubo VD 16 mm | ml | 535 | 4.6 | 2461
| Tubo VD 20 mm | ml | 170 | 5.3 | 901
2.5 | CONDUTORES E CABOS ENFIADOS OU EM CAMINHOS DE CABOS |  |  |  | 0
| Condutor tipo H07Z-R(AS) 1,5 mm2 | ml | 9850 | 2 | 19700
2.6 | CAIXAS PARA MONTAGEM EMBEBIDA |  |  |  | 0
| Caixa de aplique de embeber | un | 5 | 5.1 | 25.5
| Caixa de Aparelhagem Simples | un | 23 | 6 | 138
| Caixa de Derivação de embeber | un | 120 | 6.3 | 756
2.7 | APARELHAGEM PARA MONTAGEM EMBEBIDA |  |  |  | 0
| Interruptor para embeber | un | 9 | 7.4 | 66.6
| Comutador de Lustre para embeber | un | 1 | 8.6 | 8.6
| Botão de pressão para embeber | un | 13 | 7.1 | 92.3
| Botão para regulação e comando de fluxo luminoso | un | 51 | 5 | 255
2.8 | DIVERSOS |  |  |  | 0
| Detector de movimento para instalação na parede | un | 36 | 40 | 1440
| Detector de presença para instalação na parede | un | 45 | 45 | 2025
| Detector de presença e sensor de luz para instalação em tecto falso | un | 1 | 98 | 98
| Comando de infravermelhos para regulação e comando de iluminação | un | 1 | 40 | 40
| Interface para sistema de regulação de fluxo | un | 46 | 95 | 4370
2.9 | DISPOSITIVOS DE ILUMINAÇÃO, DE ACORDO COM AS CARACTERÍSTICAS DEFINIDAS NO CADERNO DE ENCARGOS |  |  |  | 0
| Tipo Fa 235 | un | 41 | 249 | 10209
| Tipo Fa 414 | un | 12 | 260 | 3120
| Tipo Fb 218 | un | 13 | 102 | 1326
| Tipo Fc 226 | un | 47 | 110 | 5170
| Tipo Fc 218 | un | 22 | 100 | 2200
| Tipo Fd 218 | un | 18 | 50 | 900
| Tipo Fe 235 | un | 69 | 255 | 17595
| Tipo Fe 228 | un | 16 | 245 | 3920
| Tipo Fe 414 | un | 6 | 265 | 1590
| Tipo Ff 218 | un | 17 | 180 | 3060
| Tipo Fg 226 | un | 50 | 190 | 9500
| Tipo Fg 218 | un | 6 | 182 | 1092
| Tipo Fh 228 | un | 4 | 110 | 440
| Tipo Fi 154 | un | 65 | 240 | 15600
| Tipo Fi 128 | un | 49 | 230 | 11270
| Tipo Fj 218 | un | 17 | 95 | 1615
| Tipo Fk 226 | un | 5 | 80 | 400
| Tipo Fl 118 | un | 10 | 48 | 480
| Tipo Fm 118 | un | 8 | 180 | 1440
| Tipo Fn 218 | un | 4 | 150 | 600
| Tipo L1 | un | 15 | 60 | 900
3 | ILUMINAÇÃO DE SEGURANÇA |  |  |  | 0
3.1 | TUBOS EMBEBIDOS, INCLUINDO ABERTURA E TAPAMENTO DE ROÇOS |  |  |  | 0
| Tubo VD 16 mm | ml | 130 | 1.9 | 247
3.2 | TUBOS EM BRAÇADEIRAS |  |  |  | 0
| Tubo VD 16 mm em braçadeiras | ml | 300 | 4.6 | 1380
3.3 | TUBOS EMBEBIDOS NOS TECTOS DE MADEIRA |  |  |  | 0
| Tubo ERFE 20 mm | ml | 280 | 2.2 | 616
3.4 | TUBOS EMBEBIDOS NOS PAVIMEMTOS |  |  |  | 0
| Tubo ERFE 20 mm | ml | 650 | 2.2 | 1430
3.5 | CONDUTORES E CABOS ENFIADOS OU EM CAMINHOS DE CABOS |  |  |  | 0
| Condutor tipo H07Z-R(AS) 1,5 mm2 | ml | 5650 | 2 | 11300
3.6 | CAIXAS PARA MONTAGEM EMBEBIDA |  |  |  | 0
| Caixa de Derivação | un | 72 | 6.3 | 453.6
| Caixa de Aplique | un | 15 | 5.1 | 76.5
3.7 | DISPOSITIVOS DE ILUMINAÇÃO, DE ACORDO COM AS CARACTERÍSTICAS DEFINIDAS NO CADERNO DE ENCARGOS |  |  |  | 0
| Tipo Em1 (bloco autónomo ''permanente'') | un | 71 | 110 | 7810
| Tipo Em2 (bloco autónomo ''permanente'', 2 faces) | un | 5 | 160 | 800
| Tipo Em3 (bloco autónomo ''não permanente'') | un | 61 | 98 | 5978
3.8 | DIVERSOS |  |  |  | 0
| Cablagem para interligação do telecomando no QG1_N aos quadros parciais | vg | 1 | 100 | 100
4 | TOMADAS E ALIMENTAÇÃO DE EQUIPAMENTOS |  |  |  | 0
4.1 | TUBOS EMBEBIDOS, INCLUINDO ABERTURA E TAPAMENTO DE ROÇOS |  |  |  | 0
| Tubo ERFE 20 mm | m | 320 | 2.2 | 704
4.2 | TUBOS EM BRAÇADEIRAS |  |  |  | 0
| Tubo VD 20 mm | m | 305 | 5.3 | 1616.5
| Tubo VD 25 mm | m | 5 | 5.9 | 29.5
4.3 | CONDUTORES E CABOS ENFIADOS TUBOS OU EM CAMINHOS DE CABOS |  |  |  | 0
| Condutor tipo H07Z-R(AS)2,5 mm2 | m | 950 | 3 | 2850
| Cabo tipo RZ1-K(AS)3G2.5 mm2 | m | 2925 | 10 | 29250
4.4 | CAIXAS PARA MONTAGEM EMBEBIDA |  |  |  | 0
| Caixa de derivação | un | 36 | 6.3 | 226.8
| Caixa terminal | un | 24 | 13 | 312
| Caixa de transição RZ1 - H07Z/VD | un | 4 | 11 | 44
| Caixa de aparelhagem simples/duplo fundo | un | 112 | 6 | 672
4.5 | CAIXAS PARA MONTAGEM À VISTA |  |  |  | 0
| Caixa de derivação | un | 48 | 11.2 | 537.6
4.6 | APARELHAGEM PARA MONTAGEM EMBEBIDA |  |  |  | 0
| Tomada monofásica shucko - 16A com alvéolos protegidos - 16A | un | 112 | 12.5 | 1400
| Tomada monofásica shucko - 16A com alvéolos protegidos - 16A, para montagem em calha técnica com quadro, ligação bilateral rápida e ligadores automáticos, tipo 2P+T | un | 18 | 15.5 | 279
| 2 Tomadas monofásicas shucko - 16A com alvéolos protegidos - 16A, para montagem em calha técnica com quadro, ligação bilateral rápida e ligadores automáticos, tipo 2P+T | un | 183 | 23 | 4209
4.7 | APARELHAGEM PARA MONTAGEM À VISTA |  |  |  | 0
| Tomada monofásica tipo shucko estanque com tampa - 16A | un | 3 | 12 | 36
| Tomada trifásica tipo shucko estanque com tampa - 16A | un | 1 | 19 | 19
4.8 | DIVERSOS |  |  |  | 0
| Ligações eléctricas das clarabóias de desenfumagem aos quadros eléctricos mais próximos, incluindo a respectiva protecção | vg | 1 | 500 | 500
5 | CAMINHOS DE CABOS |  |  |  | 0
5.1 | ESTEIRAS E CALHAS |  |  |  | 0
| Esteira em varão electrosoldado c/ as dimensões de 300x60 mm, incluindo todos os acessórios de montagem | ml | 110 | 25 | 2750
| Esteira em varão electrosoldado c/ as dimensões de 200x60 mm, incluindo todos os acessórios de montagem | ml | 110 | 20 | 2200
| Calha Técnica de rodapé em PVC 105x50 mm | ml | 395 | 14 | 5530
| Calha Técnica de pavimento 200x65 mm | ml | 295 | 27 | 7965
| Caixa de pavimento porta mecanismos para 24 módulos equipada com oito tomadas shucko de alvéolos protegidos16 A e quatro tomadas RJ45 | un | 28 | 120 | 3360
| Caixa de pavimento para derivações | un | 23 | 35 | 805
5.2 | DIVERSOS |  |  |  | 0
| Ligadores de derivação em chapa e condutor H07Z-R(AS) 1G6 para ligação das esteiras e calhas metálicas à terra | vg | 1 | 1100 | 1100
6 | SISTEMA DE SOM |  |  |  | 0
6.1 | TUBOS EMBEBIDOS, INCLUINDO ABERTURA E TAPAMENTO DE ROÇOS |  |  |  | 0
| ERFE 20 | ml | 110 | 2.5 | 275
| VD 20 | ml | 5 | 2.2 | 11
6.2 | TUBOS EM BRAÇADEIRAS |  |  |  | 0
| VD 20 | ml | 80 | 4.8 | 384
6.3 | CABOS E CONDUTORES EM CAMINHOS DE CABOS OU ENFIADOS EM TUBO |  |  |  | 0
| H05VV-F 2x1 | ml | 130 | 0.8 | 104
| H05VV-F 4x1 | ml | 65 | 1.3 | 84.5
6.4 | CAIXAS PARA MONTAGEM SALIENTE |  |  |  | 0
| De derivação | un | 3 | 11.2 | 33.6
6.5 | CAIXAS PARA MONTAGEM EMBEBIDA |  |  |  | 0
| De derivação | un | 6 | 6.3 | 37.8
| De aparelhagem - simples | un | 1 | 6 | 6
6.6 | EQUIPAMENTO |  |  |  | 0
| Central de som | un | 1 | 1500 | 1500
| Altifalantes para montagem embebida | un | 4 | 60 | 240
| Altifalantes para montagem saliente | un | 8 | 80 | 640
| Reguladores de som | un | 1 | 50 | 50
7 | SISTEMA DE GESTÃO DE FILA |  |  |  | 0
7.1 | TUBOS EMBEBIDOS, INCLUINDO ABERTURA E TAPAMENTO DE ROÇOS |  |  |  | 0
| ERFE 50 | ml | 35 | 4.5 | 157.5
7.2 | CABOS ENFIADOS EM TUBO |  |  |  | 0
| VGA (incluindo fichas terminais) | ml | 35 | 1.5 | 52.5
7.3 | CAIXAS PARA MONTAGEM EMBEBIDA |  |  |  | 0
| Tipo C1, equipadas com 2 tomadas monofásicas shucko / 16A + 1 tomada RJ45 Cat. 6 + 1 saída de cabo | un | 3 | 30 | 90
7.4 | EQUIPAMENTO |  |  |  | 0
| Sistema de gestão de fila, completo e pronto a funcionar, incluindo 1 dispensador de senhas, 2 LCDs, servidor, software e todos os acessórios necessários à sua instalação e funcionamento | vg | 1 | 7500 | 7500
8 | INFORMAÇÃO HORÁRIA |  |  |  | 0
8.1 | EQUIPAMENTO |  |  |  | 0
| Fornecimento, montagem, ligações e ensaios de equipamentos com as características indicadas no Caderno de Encargos |  |  |  | 0
| Relógios digitais | un | 2 | 125 | 250
9 | DETECÇÃO DE INCÊNDIOS |  |  |  | 0
9.1 | TUBOS EMBEBIDOS, INCLUINDO ABERTURA E TAPAMENTO DE ROÇOS |  |  |  | 0
| ERFE 20 | ml | 575 | 2.5 | 1437.5
| VD 20 | ml | 65 | 2.2 | 143
9.2 | TUBOS EM BRAÇADEIRAS |  |  |  | 0
| VD 20 | ml | 390 | 4.8 | 1872
9.3 | CAIXAS PARA MONTAGEM SALIENTE |  |  |  | 0
| De derivação | un | 5 | 11.2 | 56
9.4 | CABOS EM CAMINHOS DE CABOS OU ENFIADOS EM TUBO |  |  |  | 0
| JE-H(St)H E90 2x2x0,8 | ml | 1030 | 0.8 | 824
9.5 | EQUIPAMENTO |  |  |  | 0
| Central de detecção de incêndios (3 "loops"), devidamente certificada, incluindo fonte de alimentação com baterias e emissor de alarme | un | 1 | 2250 | 2250
| Sensor óptico de fumos incluindo base | un | 76 | 70 | 5320
| Sensor multicritério incluindo base | un | 3 | 90 | 270
| Sensor óptico de fumos incluindo base, do tipo "wireless" | un | 19 | 180 | 3420
| Unidade receptora de sinais de sensores "wireless" | un | 3 | 600 | 1800
| Botoneira de alarme manual | un | 15 | 53 | 795
| Módulo de comando | un | 7 | 90 | 630
| Fonte de alimentação 230V-50Hz / 24V-CC / 5A | un | 3 | 175 | 525
| Retentores de porta electromagnéticos | un | 11 | 90 | 990
| Sirene electrónica para montagem interior | un | 15 | 35 | 525
9.6 | DIVERSOS |  |  |  | 0
| Assessoria técnica, programação e ensaios | vg | 1 | 750 | 750
10 | SISTEMA DE ALARME DE INTRUSÃO |  |  |  | 0
10.1 | TUBOS EMBEBIDOS, INCLUINDO ABERTURA E TAPAMENTO DE ROÇOS |  |  |  | 0
| ERFE 20 | ml | 420 | 2.5 | 1050
| VD 20 | ml | 50 | 2.2 | 110
10.2 | TUBOS EM BRAÇADEIRAS |  |  |  | 0
| VD 20 | ml | 435 | 4.8 | 2088
10.3 | CABOS E CONDUTORES EM CAMINHOS DE CABOS OU ENFIADOS EM TUBO |  |  |  | 0
| UTP 4 pares - Categoria 6 | ml | 910 | 5.5 | 5005
10.4 | CAIXAS EMBEBIDAS |  |  |  | 0
| Caixa de tecto / aplique | un | 30 | 5.1 | 153
10.5 | EQUIPAMENTO |  |  |  | 0
| Central de alarme anti-intrusão (34 zonas), devidamente certificada, incluindo fonte de alimentação com baterias e emissor de alarme | un | 1 | 900 | 900
| Unidade de endereçamento de 8 zonas (módulo expansor) | un | 4 | 150 | 600
| Teclado de comando e informação | un | 1 | 175 | 175
| Detector de movimento de dupla tecnologia | un | 30 | 80 | 2400
| Sirene para montagem exterior com sinalização acústica e visual | un | 1 | 125 | 125
10.6 | DIVERSOS |  |  |  | 0
| Assessoria técnica, programação e ensaios | vg | 1 | 500 | 500
11 | SISTEMA DE CCTV |  |  |  | 0
11.1 | TUBOS EMBEBIDOS, INCLUINDO ABERTURA E TAPAMENTO DE ROÇOS |  |  |  | 0
| ERFE 20 | ml | 735 | 2.3 | 1690.5
| VD 20 | ml | 15 | 2.2 | 33
11.2 | TUBOS EM BRAÇADEIRAS |  |  |  | 0
| VD 20 | ml | 320 | 4.8 | 1536
11.3 | CABOS EM CAMINHOS DE CABOS OU ENFIADOS EM TUBO |  |  |  | 0
| UTP 4 pares - Categoria 6 | ml | 1100 | 5.5 | 6050
11.4 | CAIXAS EMBEBIDAS |  |  |  | 0
| Caixa de aparelhagem - simples | un | 24 | 6 | 144
11.5 | APARELHAGEM EMBEBIDA |  |  |  | 0
| Saídas de cabo | un | 24 | 3 | 72
11.6 | EQUIPAMENTO |  |  |  | 0
| Câmara fixa IP com suporte para montagem interior | un | 23 | 600 | 13800
| Câmara fixa IP com caixa e suporte para montagem exterior | un | 2 | 680 | 1360
| Switch PoE | un | 2 | 750 | 1500
| Central do sistema de CFTV, incluindo gravador digital e monitor | un | 1 | 1750 | 1750
11.7 | DIVERSOS |  |  |  | 0
| Assessoria técnica, programação e ensaios | vg | 1 | 750 | 750
12 | SISTEMA DE CONTROLO DE ACESSOS |  |  |  | 0
12.1 | CANALIZAÇÕES ELÉCTRICAS |  |  |  | 0
| Canalizações eléctricas do sistema de controlo de acessos | vg | 1 | 150 | 150
12.2 | EQUIPAMENTO |  |  |  | 0
| Leitor com teclado | un | 1 | 250 | 250
| Fonte de alimentação | un | 1 | 175 | 175
| Trinco ou testa eléctrica | un | 1 | 90 | 90
| Contacto magnético de porta | un | 1 | 30 | 30
| Botoneira de abertura da porta, incluindo caixa de aparelhagem | un | 1 | 9 | 9
13. | SISTEMAS DE ALARME DAS I. S. DEFICIENTES |  |  |  | 0
13.1 | TUBOS EMBEBIDOS, INCLUINDO ABERTURA E TAPAMENTO DE ROÇOS |  |  |  | 0
| ERFE / VD 20 | ml | 50 | 2.5 | 125
13.2 | TUBOS EM BRAÇADEIRAS |  |  |  | 0
| ERFE / VD 20 | ml | 30 | 4.8 | 144
13.3 | CABOS E CONDUTORES EM CAMINHOS DE CABOS OU ENFIADOS EM TUBO |  |  |  | 0
| TVHV 3x2x0,5 mm | ml | 80 | 0.8 | 64
13.4 | CAIXAS EMBEBIDAS |  |  |  | 0
| Caixa de aparelhagem simples | un | 8 | 6 | 48
13.5 | EQUIPAMENTO |  |  |  | 0
| Sistema de sinalização constituído pelos seguintes módulos: | Cj | 8 | 450 | 3600
| Módulo electrónico de comando e controlo |  |  |  | 0
| Módulo de sinalização acústica e luminosa |  |  |  | 0
| Módulo de aceitação / reposição de alarme com teclado digital |  |  |  | 0
| Módulo de chamada com comando por cordão isolante, incluindo a instalação do cordão e respectivos suportes |  |  |  | 0
| Fonte de alimentação 230V/50Hz - 24V/CC |  |  |  | 0
14 | TELECOMUNICAÇÕES |  |  |  | 0
14.1 | BASTIDORES |  |  |  | 0
| Bastidor 1 - A instalar em espaço técnico constituido armário de 42Us 800x800, incluindo todos os acessorios, sem paineis Laterais (apenas estructura), totalmente equipado, pronto a funcionar, Incluindo equipamento passivo, activo, regua(s) de tomadas e U | un | 1 | 7000 | 7000
| Bastidor 2 - A instalar em espaço técnico constituido armário de 42Us 800x800, incluindo todos os acessorios, sem paineis Laterais (apenas estructura), totalmente equipado, pronto a funcionar, Incluindo equipamento passivo, activo, regua(s) de tomadas e U | un | 1 | 4000 | 4000
| Bastidor 3 - A instalar em espaço técnico constituido armário de 42Us 800x800, incluindo todos os acessorios, sem paineis Laterais (apenas estructura), totalmente equipado, pronto a funcionar, Incluindo equipamento passivo, activo, regua(s) de tomadas e U | un | 1 | 4000 | 4000
14.2 | TUBAGEM |  |  |  | 0
| Tubo de plástico do tipo VD ou ERE, instalado em braçadeiras em tecto falso não visitavel ou embebido em elementos da construção, sendo de: |  |  |  | 0
| VD25 | m | 150 | 1.2 | 180
| VD 32 | m | 50 | 1.8 | 90
| VD 40 | m | 225 | 2.2 | 495
| VD 50 | m | 50 | 2.8 | 140
| VD 90 | m | 80 | 4.5 | 360
| Tubo de plástico do tipo PVC, instalado embebido no pavimento ou em vala, sendo de: |  |  |  | 0
| PVC 75 | m | 45 | 7 | 315
14.3 | CAIXAS |  |  |  | 0
| Caixa para ligação ao PPCA, completamente equipada com blocos de ligação para 250 pares | un | 1 | 1200 | 1200
| Caixas do tipo I para instalação interior, em PVC, cor creme, sendo: |  |  |  | 0
| I3 | un | 3 | 5 | 15
| I1 | un | 65 | 1 | 65
14.4 | CABOS |  |  |  | 0
| Cabo UTP 4x2x0,5 - Cat 6, instalado em caminho de cabos ou enfiado em tubo, incluindo o cravamento | m | 19400 | 1.4 | 27160
| Cabo Coaxial de baixas perdas (75Ω), instalado enfiado em tubo ou em caminho de cabos, sendo: |  |  |  | 0
| RG11 | un | 120 | 3 | 360
| RG6 | un | 250 | 2 | 500
| Cabo de Fibra Óptica, 4 fibras, multi-modo, instalado enfiado em tubo ou em caminho de cabos | m | 500 | 4 | 2000
14.5 | APARELHAGEM / EQUIPAMENTO |  |  |  | 0
| Bloco RJ45 duplo para montagem em tomada para calha tecnica, pedestal, caixa de aparelhagem ou caixa de pavimento | un | 392 | 8 | 3136
| Tomada TV/TSF (com maximo de 2dB de atenuação) para montagem em caixa de aperelhagem | un | 6 | 7 | 42
| ATE completamente equipado de acordo com as peças desenhadas e manual ITED | un | 1 | 1200 | 1200
| Amplificadores de sinal com canal de retorno, com ligação por conectores F | un | 1 | 400 | 400
| Repartidor de sinal TV , c/ ligação por conectores F | un | 1 | 300 | 300
| Conjunto de antenas constituido por: antena UHF , antena VHF , misturador de mastro; e antena parabolica com LNB Simples e central digital compacta | un | 1 | 7200 | 7200
| Central Telefonica (PPCA) de tecnologia VOIP, com capacidade para 250 extenções | Cj |  |  | 0
| Conjunto de atenuadores de linha, para instalação instalação em cabo, com ligação por conectores F | Cj | 1 | 500 | 500
| Etiquetagem de forma clara e indelével de toda a instalação (tomadas e cabos) com marcadores a acordar com fiscalização | vg | 1 | 1200 | 1200
| Encargos com testes ensaios e certificação da instalação | vg | 1 | 2500 | 2500
| Apoio para programação da central | vg | 1 | 1000 | 1000
| Apoio nos contactos com os fornecedores de serviços de telecomunicações | vg | 1 | 900 | 900
| Encargos com ensaios, verificações e entrega de 1 colecção em reprodutivel, 3 colecções em papel das peças desenhadas e os ficheiros em CD com as instalações efectivamente montadas | vg | 1 | 1500 | 1500
| Postos de telecomunicações |  |  |  | 0
| Telefone digital simples | un | 100 | 50 | 5000
| Telefone digital com capacidade de comando | un | 25 | 100 | 2500
| Posto operador | un | 1 | 300 | 300
15 | ASCENSORES |  |  |  | 0
| Elevador sem casa de máquinas - 630kg - 8 pessoas, incluindo quadro eléctrico | un | 2 | 16000 | 32000
4 | INSTALAÇÕES MECÂNICAS DE CLIMATIZAÇÃO E VENTILAÇÃO, SISTEMA SOLAR TÉRMICO |  |  |  | 454770.68
| Notas Prévias |  |  |  | 0
| As eventuais referencias a marcas, de materiais, de produtos ou de equipamentos, são apresentadas a titulo meramente indicativo de qualidade pretendido, devendo entender-se associadas ao termo " ou equivalente" |  |  |  | 0
| Todos os trabalhos deverão ser realizados de acordo com o projecto (Peças escritas e desenhadas) e satisfazendo o especificado no Caderno de Encargos. |  |  |  | 0
| Os artigos com quantidades "NA" dizem respeito a trabalhos não aplicáveis, pelo que não deverão ser objecto de cotação. |  |  |  | 0
| Em todos os artigos que constam desta Estimativa Orçamental, consideram-se incluídos nos preços unitários a apresentar, a totalidade dos trabalhos de apoio de construção civil e outros preparatórios e complementares, de modo a garantir o perfeito funciona |  |  |  | 0
1 | CHILLER/BOMBA DE CALOR |  |  |  | 0
1.1 | BC-01. Bomba de calor, reversível, Água-Ár com potência térmica de arrefecimento de 183 kW (água a 7ºC/12ºC ar a 35ºC) e potência de aquecimento de 199 kW (água a 40ºC/45ºC, ar a 7ºC). Dimensões: C3081xL2000xA2311 mm. A Unidade será fornecida com módulo | Un | 1 | 46634 | 46634
2 | UNIDADES DE TRATAMENTO DE AR |  |  |  | 0
2.1 | UTAN A. Unidade modular composta de secção de admissão, filtragem, bateria de recuperação com 11kW , bateria de arrefecimento com 40.9kW (água a 7/12ºC, ar a 33ºC,HR50%) , secção de ventilação com caudal de 3075 m3/h, pressão estática 200 Pa, fornecida to | Un | 1 | 10420 | 10420
2.2 | UTAN B. Unidade modular composta de secção de admissão, filtragem, bateria de recuperação com 11kW , bateria de arrefecimento com 54.8kW (água a 7/12ºC, ar a 33ºC,HR50%) , secção de ventilação com caudal de 4860 m3/h, pressão estática 200 Pa, fornecida to | Un | 1 | 11180 | 11180
2.3 | REC A. Unidade modular composta de secção de admissão, filtragem, bateria de recuperação de 11kW, secção de ventilação com caudal de 4135 m3/h e atenuador acústico, fornecida totalmente instalada incluindo suportagem, ligações anti-vibráteis, pressostato | Un | 1 | 4000 | 4000
2.4 | REC B. Unidade modular composta de secção de admissão, filtragem, bateria de recuperação de 11kW, secção de ventilação com caudal de 3875 m3/h e atenuador acústico, fornecida totalmente instalada incluindo suportagem, ligações anti-vibráteis, pressostato | Un | 1 | 4500 | 4500
2.5 | Todos os trabalhos de construção civil para assentamento e suportagem das UTAs e Recuperadores. | Cj | 1 | 500 | 500
3 | BOMBAS DE CIRCULAÇÃO |  |  |  | 0
3.1 | BCVV 01. Bombas de circulação de caudal variavél, conforme descrita no C.E., caudal 11580 l/h e 10mca. Fornecidas de acordo com CE, incluindo ligações anti-vibráteis, filtro em Y, pressóstato diferencial no filtro, válvulas de corte, válvula anti-retorno, | Un | 1 | 4200 | 4200
3.2 | BCVV 02. Bombas de circulação de caudal variavél, conforme descrita no C.E., caudal 9430 l/h e 10mca. Fornecidas de acordo com CE, incluindo ligações anti-vibráteis, filtro em Y, pressóstato diferencial no filtro, válvulas de corte, válvula anti-retorno e | Un | 1 | 4200 | 4200
3.3 | BCVV 03. Bombas de circulação de caudal variavél, conforme descrita no C.E., caudal 11140 l/h e 10mca. Fornecidas de acordo com CE, incluindo ligações anti-vibráteis, filtro em Y, pressóstato diferencial no filtro, válvulas de corte, válvula anti-retorno | Un | 1 | 4200 | 4200
3.4 | BCVV 04. Bombas de circulação de caudal variavél, conforme descrita no C.E., caudal 6300 l/h e 10mca. Fornecidas de acordo com CE, incluindo ligações anti-vibráteis, filtro em Y, pressóstato diferencial no filtro, válvulas de corte, válvula anti-retorno e | Un | 1 | 3500 | 3500
3.5 | BCVV 05. Bombas de circulação de caudal variavél, conforme descrita no C.E., caudal 8640 l/h e 10mca. Fornecidas de acordo com CE, incluindo ligações anti-vibráteis, filtro em Y, pressóstato diferencial no filtro, válvulas de corte, válvula anti-retorno e | Un | 1 | 3500 | 3500
3.6 | BCVC 01. Bombas de circulação de caudal constante, conforme descrita no C.E., caudal1900 l/h e 5 mca. Fornecidas de acordo com CE, incluindo ligações anti-vibráteis, filtro em Y, pressóstato diferencial no filtro, válvulas de corte, válvula anti-retorno e | Un | 1 | 800 | 800
3.7 | BCVC 02. Bombas de circulação de caudal constante, conforme descrita no C.E., caudal 1900 l/h e 5 mca. Fornecidas de acordo com CE, incluindo ligações anti-vibráteis, filtro em Y, pressóstato diferencial no filtro, válvulas de corte, válvula anti-retorno | Un | 1 | 800 | 800
4 | VENTILO CONVECTORES |  |  |  | 0
4.1 | Ventiloconvectores de instalação horizontal, para tecto falso, com capacidade de aquecimento e arrefecimento. Fornecidos com válvulas de controlo, regulação e corte, com painel de insuflação com saídas circulares. Ventilador de 3 velocidades. |  |  |  | 0
4.2 | UI 01. Ventilo convectores verticais, descarroçados, potência frigorífica total não inferior a 4.77 kW (ar a 27ºC, água a 7ºC, HR a 47%) e potência calorífica não inferior a 6.36 kW (ar a 20ºC, água a 50ºC). O ventilador terá no mínimo três velocidades. | Un | 4 | 750.4 | 3001.6
4.3 | UI 02. Ventilo convectores verticais, descarroçados, potência frigorífica total não inferior a 4.3 kW (ar a 27ºC, água a 7ºC, HR a 47%) e potência calorífica não inferior a 5.63 kW (ar a 20ºC, água a 50ºC). O ventilador terá no mínimo três velocidades. S | Un | 7 | 725.2 | 5076.4
4.4 | UI 03. Ventilo convector mural, potência frigorífica total não inferior a 2.93 kW (ar a 27ºC, água a 7ºC, HR a 47%) e potência calorífica não inferior a 3.81 kW (ar a 20ºC, água a 50ºC). O ventilador terá no mínimo três velocidades. Será fornecido com fil | Un | 10 | 672 | 6720
4.5 | UI 04. Ventilo convector horizontal de conduta, para instalação sobre o tecto falso, com dimensões não superiores a 551 x 1.389 x 239 mm. Cada unidade terá potência frigorífica total não inferior a 5.08 kW (ar a 27ºC, água a 7ºC, HR a 47%) e potência calo | Un | 13 | 742 | 9646
4.6 | C. Comando remoto por cabo standard, conforme descrição em C.E., das unidades interiores. | Un | 34 | 56.64 | 1925.76
4.7 | Pleno de retorno em chapa de aço galvanizada, espessura de 0.63 mm, incluindo uma ligação circular para conduta de ar novo, a face inferior em rede metálica distendida, ou com grelha (descrita no capitulo de grelhas) para retorno de ar à unidade interior, | Un | 21 | 56.71 | 1190.91
4.8 | Pleno de retorno e/ou insuflação em chapa de aço galvanizada, espessura de 0.63 mm, incluindo uma ou duas ligações circulares para conduta de ar novo e ar de retorno, com dimensões conforme descrição em CE. | Un | 28 | 56.71 | 1587.88
5 | Unidades de Tratamento de Ar de baixo perfil |  |  |  | 0
5.1 | UTA 01. Unidade de Tratamento de Ar de baixo perfil constituída por secção de admissão, Filtro G4/F7, pressóstato diferencial do filtro, bateria de arrefecimento com potência máxima de arrefecimento não inferior a 7 kW (24.0 °C / 50.0 % / 17.2 °C), cauda | Un | 1 | 5460 | 5460
5.2 | UTA 02. Unidade de Tratamento de Ar de baixo perfil constituída por secção de admissão, Filtro G4/F7, pressóstato diferencial do filtro, bateria de arrefecimento com potência máxima de arrefecimento não inferior a 4.41 kW (25.0 °C / 50.0 % / 17.2 °C), ca | Un | 1 | 3374 | 3374
5.3 | C. Comando remoto por cabo standard, conforme descrição em C.E., das unidades interiores. | Un | 2 | 56.64 | 113.28
5.4 | Transformação rectangular\redondo, em chapa de aço galvanizada, espessura de 0.63 mm, para ligação da boca de exaustão à conduta de insuflação associada às unidades interiores de tecto, com dimensões conforme descrição em CE. | Un | 2 | 56.71 | 113.42
6 | CONVECTORES DE PAVIMENTO |  |  |  | 0
6.1 | VCP 01. Convectores de pavimento por convecção forçada, em que a circulação do ar é impulsionada através de 2 ventiladores. potência frigorífica total não inferior a 1.65 kW (ar a 27ºC, água a 7ºC, caudal 350l/h, HR a 47%) e potência calorífica não inferi | Un | 16 | 1333 | 21328
6.2 | VCP 02. Convectores de pavimento por convecção forçada, em que a circulação do ar é impulsionada através de 2 ventiladores. potência frigorífica total não inferior a 1.65 kW (ar a 27ºC, água a 7ºC, caudal 350l/h, HR a 47%) e potência calorífica não inferi | Un | 7 | 1333 | 9331
6.3 | GR 13. Grelhas tipo rolo, fabricadas em alumínio , a serem assentes sobre os convectores de pavimento VCP 01, com os seguintes comprimentos (metros lineares): |  |  |  | 0
6.3.1 | L= 2.6m | Un | 1 | 52 | 52
6.3.2 | L= 2.7m | Un | 1 | 54 | 54
6.3.3 | L= 2.8m | Un | 2 | 56 | 112
6.3.4 | L= 2.9m | Un | 2 | 58 | 116
6.3.5 | L= 3m | Un | 5 | 60 | 300
6.3.6 | L= 3.3m | Un | 3 | 66 | 198
6.3.7 | L= 3.5m | Un | 2 | 70 | 140
6.3.8 | L= 3.6m | Un | 2 | 72 | 144
6.3.9 | L= 3.8m | Un | 1 | 76 | 76
6.3.10 | L= 3.9m | Un | 1 | 78 | 78
6.3.11 | L= 4m | Un | 1 | 80 | 80
6.3.12 | L= 6.3m | Un | 1 | 126 | 126
7 | UNIDADE DE VENTILAÇÃO COM RECUPERADOR DE CALOR |  |  |  | 0
7.1 | UVRC 01. Unidade de Ventilação conforme descrito no C.E., com recuperador de calor integrado, permutador entálpico, filtros de classe F7 na admissão e G4 na extracção, caudal de insuflação de 1730 m3/h, pressão estática máxima disponível de 170 Pa, com ef | Un | 2 | 4949 | 9898
7.2 | UVRC 02. Unidade de Ventilação conforme descrito no C.E., com recuperador de calor integrado, permutador entálpico, filtros de classe F7 na admissão e G4 na extracção, caudal de insuflação de 740 m3/h, pressão estática máxima disponível de 100 Pa, com efi | Un | 1 | 3899 | 3899
8 | VENTILADORES |  |  |  | 0
8.1 | VEX 1.1 e VEX 1.2. Ventilador de extracção helicocentrífugo para conduta com baixo perfil. Fabricado em material plástico, com caixa de bornes externa orientável 360º e corpo activo desmontável. O motor será monofásico 230V-50Hz de 2 velocidades, velocid | Un | 2 | 266 | 532
8.2 | VEX 02. Ventilador de extracção helicocentrífugo para conduta com baixo perfil. Fabricado em material plástico, com caixa de bornes externa orientável 360º e corpo activo desmontável. O motor será monofásico 230V-50Hz de 2 velocidades, velocidade reguláv | Un | 1 | 224 | 224
8.3 | VEX 03. Ventiladores de extracção helicocentrífugos para conduta com baixo perfil,em material plástico ou em chapa de aço galvanizado, caixa de bornes externa e corpo activo desmontável. O motor será monofásico de 2 velocidades, velocidade regulável, com | Un | 1 | 487.2 | 487.2
8.4 | VEX 4.1. Ventiladores de extracção helicocentrífugos para conduta com baixo perfil,em material plástico ou em chapa de aço galvanizado, caixa de bornes externa e corpo activo desmontável. O motor será monofásico de 2 velocidades, velocidade regulável, com | Un | 1 | 263.2 | 263.2
8.5 | VEX 4.2. Ventiladores de extracção helicocentrífugos para conduta com baixo perfil,em material plástico ou em chapa de aço galvanizado, caixa de bornes externa e corpo activo desmontável. O motor será monofásico de 2 velocidades, velocidade regulável, com | Un | 1 | 263.2 | 263.2
9 | CONDICIONAMENTO ACÚSTICO |  |  |  | 0
9.1 | Atenuador acústico. Concebido com um invólucro exterior composto por um tubo Spiro de costura espiral e um tubo interior de chapa de aço galvanizada perfurada. O espaço entre os dois invólucros é preenchido com lã mineral de alta densidade de espessura 50 |  |  |  | 0
9.1.1 | AA 01. DN315, diêmetro exterior 465 mm, comprimento 600 mm. | Un | 1 | 123.5 | 123.5
9.1.2 | AA 02. DN160, diêmetro exterior 270 mm, comprimento 600 mm. | Un | 1 | 70.2 | 70.2
9.1.3 | AA 03. DN250, diêmetro exterior 310 mm, comprimento 600 mm. | Un | 2 | 100.1 | 200.2
10 | DIFUSORES LINEARES |  |  |  | 0
10.1 | Os difusores de tecto lineares com fendas para insuflação ou extracção, de efeito de tecto optimizado. Serão de 1 ou duas vias, o jacto de ar será insuflado horizontalmente 180 º em 1 ou 2 direcções ou verticalmente, consoante a disposição do espaço em qu |  |  |  | 0
10.1.1 | DIF 01. Difusores lineares de 2 vias, para insuflação. Dimensões: C1000xL125xA275 mm. Fornecido com pleno de ligação. | Un | 60 | 317.1 | 19026
10.1.2 | DIF 02. Difusores lineares de 2 vias, paraextracção. Dimensões: C1000xL125xA275 mm. Fornecido com pleno de ligação. | Un | 5 | 317.1 | 1585.5
10.1.3 | DIF 03. Difusores lineares de 2 vias, para insuflação. Dimensões: C875xL125xA275 mm. Fornecido com pleno de ligação. | Un | 9 | 285.6 | 2570.4
10.1.4 | DIF 04. Difusores lineares de 2 vias, para extracção. Dimensões: C875xL125xA275 mm. Fornecido com pleno de ligação. | Un | 5 | 285.6 | 1428
10.1.5 | DIF 05. Difusores lineares de 1 via, para insuflação. Dimensões: C1000xL125xA275 mm. Fornecido com pleno de ligação. | Un | 5 | 261.8 | 1309
10.1.6 | DIF 06. Difusores lineares de 1 via, para extracção. Dimensões: C1000xL125xA275 mm. Fornecido com pleno de ligação. | Un | 4 | 261.8 | 1047.2
10.1.7 | DIF NT1. Difusores lineares de 1 via, para extracção. Dimensões: C1000xL125xA275 mm. Difusor falso, sem pleno de ligação. | Un | 3 | 107.8 | 323.4
10.1.8 | DIF NT2. Difusores lineares de 2 vias, para extracção. Dimensões: C1000xL125xA275 mm. Difusor falso, sem pleno de ligação. | Un | 4 | 137.9 | 551.6
11 | GRELHAS |  |  |  | 0
11.1 | Grelhas (deverão albergar todos os parametros listados em C.E): |  |  |  | 0
11.2 | GR 01. Grelhas de transferências acústicas, para instaçalão na porta ou paredes, serão constituidas por duas grelhas cujas faces internas encontrar-se-ão revestidas por isolamento acústico. A sua fixação será feita por um aro de suporte colocado na parede | Un | 15 | 119 | 1785
11.3 | GR 02. Grelha exterior anti-chuva, em alumínio extrudido, com acabamento em alumínio anodizado e com rede anti-retorno em aço galvanizado. Inclui pleno de ligação. Dimensões 600x500 mm. | Un | 1 | 285.3 | 285.3
11.4 | GR 03. Grelhas de transferências acústicas, para instaçalão na porta ou paredes, serão constituidas por duas grelhas cujas faces internas encontrar-se-ão revestidas por isolamento acústico. A sua fixação será feita por um aro de suporte colocado na parede | Un | 15 | 102.34 | 1535.1
11.5 | GR 04. Grelhas de retorno em alumínio para chão. Fabricadas em perfil de alumínio extrudido, anodizado à cor natural, com execução especial e acabamento e cor a definir pela arquitectura. As partes posteriores são feitas a partir de chapa de aço com super | Un | 10 | 210 | 2100
11.6 | GR 05. Grelhas de extracção murais, constituídas por alhetas móveis que permitirão simples ou dupla deflexão. Fabricadas em aço pintado de branco, RAL 9010 ou em alumínio natural. Fixação é feita por clips. As grelhas deverão ser fornecidas com pleno de l | Un | 2 | 144.34 | 288.68
11.7 | GR 06. Grelhas de extracção murais, constituídas por alhetas móveis que permitirão simples ou dupla deflexão. Fabricadas em aço pintado de branco, RAL 9010 ou em alumínio natural. Fixação é feita por clips. As grelhas deverão ser fornecidas com pleno de l | Un | 3 | 136.22 | 408.66
11.8 | GR 07. Grelha linear de extracção continua para instalação no tecto falso, construída em alumínio extrudido, constituídas por alhetas fixas direitas de simples deflexão. A grelha será composta por barras fixas e será fixada por clips ao pleno ou ao contra | Un | 13 | 173.88 | 2260.44
11.9 | GR 08. Grelha exterior anti-chuva, em alumínio extrudido, com acabamento em alumínio anodizado e com rede anti-retorno em aço galvanizado. Inclui pleno de ligação. Dimensões 600x300 mm. | Un | 2 | 215.6 | 431.2
11.10 | GR 09. Grelha exterior anti-chuva, em alumínio extrudido, com acabamento em alumínio anodizado e com rede anti-retorno em aço galvanizado. Inclui pleno de ligação. Dimensões 1000x500 mm. | Un | 1 | 355.3 | 355.3
11.11 | GR 10. Grelha em alumínio, própria para montagem exterior, conferindo uma boa protecção á incidência directa da chuva e oferecendo protecção á passagem de pássaros e insectos. Rede de protecção em aço galvanizado com malha de 20x20 mm. Dimensões 800x825 m | Un | 2 | 301.73 | 603.46
11.12 | GR 11. Grelha em alumínio, própria para montagem exterior, conferindo uma boa protecção á incidência directa da chuva e oferecendo protecção á passagem de pássaros e insectos. Rede de protecção em aço galvanizado com malha de 20x20 mm. Dimensões 800x825 m | Un | 1 | 434.2 | 434.2
11.13 | GR 12. Grelhas de retorno com malha reticulada 15x15 mm, para instalação no plenos de retorno da unidades interiores UI 01 a UI 03. A área útil de passagem não poderá ser inferior a 70% da área bruta. Construídas em alumínio. Cor e acabamento a definir pe | Un | 21 | 70 | 1470
11.14 | GR 13. ver item 6.3 | Un |  |  | 0
11.15 | GR 14. Grelha exterior anti-chuva, em alumínio extrudido, com acabamento em alumínio anodizado e com rede anti-retorno em aço galvanizado. Inclui pleno de ligação. Dimensões 300x200 mm. | Un | 1 | 115 | 115
11.16 | GR 15. Grelhas de extracção murais, constituídas por alhetas móveis que permitirão simples ou dupla deflexão. Fabricadas em aço pintado de branco, RAL 9010 ou em alumínio natural. Fixação é feita por clips. As grelhas deverão ser fornecidas com pleno de l | Un | 1 | 158.48 | 158.48
11.17 | GR 16. Grelhas de extracção murais, constituídas por alhetas móveis que permitirão simples ou dupla deflexão. Fabricadas em aço pintado de branco, RAL 9010 ou em alumínio natural. Fixação é feita por clips. As grelhas deverão ser fornecidas com pleno de l | Un | 6 | 105.14 | 630.84
11.18 | GR 17. Grelhas de extracção murais, constituídas por alhetas móveis que permitirão simples ou dupla deflexão. Fabricadas em aço pintado de branco, RAL 9010 ou em alumínio natural. Fixação é feita por clips. As grelhas deverão ser fornecidas com pleno de l | Un | 1 | 208.6 | 208.6
12 | VÁLVULAS DE EXTRACÇÃO |  |  |  | 0
12.1 | VE 01. Válvulas de extracção para pequenos caudais, aplicável numa zona de pressão de 40-150Pa, de caudal regulável, construído em material plástico branco resistente à humidade, instaladas no tecto falso. DN100. | Un | 22 | 22.71 | 499.62
13 | REGISTOS CORTA-FOGO |  |  |  | 0
13.1 | Registos corta-fogo rectangulares 400ºC, 2h, incluindo mecanismo de comando por fusível térmico e por telecomando, conforme descrito no C.E. |  |  |  | 0
13.1.1 | RCF160. Diâmetro nominal DN160. | Un | 2 | 704.6 | 1409.2
13.1.2 | RCF 250. Diâmetro nominal DN250. | Un | 1 | 741 | 741
14 | TERMINAIS DE CONDUTA / CHAPÉUS DE DESCARGA |  |  |  | 0
14.1 | Chapéus para descarga/exaustão do ar viciado e admissão de ar novo, construídos em chapa de aço galvanizado ou inoxidável, ligação directa ou flangeada a conduta de extracção e insuflação. |  |  |  | 0
14.1.1 | DN200 | Un | 1 | 89.6 | 89.6
14.1.2 | DN250 | Un | 3 | 99.2 | 297.6
14.1.3 | DN355 | Un | 2 | 206.4 | 412.8
14.1.4 | DN400 | Un | 2 | 235.2 | 470.4
15 | CONDUTAS |  |  |  | 0
15.1 | Conduta cilíndrica para insuflação em chapa de aço galvanizado tipo spiro, isolada pelo exterior com 30 mm de isolamento térmico e forra mecânica em chapa de alumínio 0.5 mm nas condutas que circulam a vista, espessura de 0.63 mm, conforme o C. E., fornec |  |  |  | 0
15.1.1 | DN100 | m | 23 | 26.73 | 614.79
15.1.2 | DN125 | m | 192 | 28.71 | 5512.32
15.1.3 | DN150 | m | 103 | 30.69 | 3161.07
15.1.4 | DN160 | m | 205 | 31.32 | 6420.6
15.1.5 | DN180 | m | 31 | 32.49 | 1007.19
15.1.6 | DN200 | m | 162 | 35.1 | 5686.2
15.1.7 | DN224 | m | 7 | 36.72 | 257.04
15.1.8 | DN250 | m | 110 | 38.34 | 4217.4
15.1.9 | DN280 | m | 9 | 40.14 | 361.26
15.1.10 | DN300 | m | 40 | 42.21 | 1688.4
15.1.11 | DN315 | m | 23 | 43.47 | 999.81
15.1.12 | DN355 | m | 46 | 47.25 | 2173.5
15.1.13 | DN400 | m | 27 | 51.12 | 1380.24
15.1.14 | DN450 | m | 29 | 55.08 | 1597.32
15.1.15 | DN560 | m | 45 | 63.63 | 2863.35
15.1.16 | DN630 | m | 23 | 67.68 | 1556.64
15.2 | Conduta rectangular em chapa de aço galvanizado com isolamento térmico e forra mecânica, conforme o caderno de encargos, fornecida completa incluindo montagem e adaptações para condutas do tipo spiro ou bocas rectangulares. |  |  |  | 0
15.2.1 | 200x150 | m2 | 12 | 74.375 | 892.5
15.2.2 | 250x150 | m2 | 10 | 74.375 | 743.75
15.2.3 | 300x150 | m2 | 9 | 74.375 | 669.375
15.2.4 | 300x200 | m2 | 22 | 74.375 | 1636.25
15.2.5 | 400x150 | m2 | 8 | 74.375 | 595
15.2.6 | 400x200 | m2 | 12 | 74.375 | 892.5
15.2.7 | 500x150 | m2 | 42 | 74.375 | 3123.75
15.2.8 | 600x250 | m2 | 18 | 74.375 | 1338.75
15.3 | Conduta cilíndrica para extracção em chapa de aço galvanizado tipo spiro, isolada pelo exterior com 30 mm de isolamento térmico, espessura de 0.63 mm, conforme o C. E., fornecida completa incluindo montagem e transformações. |  |  |  | 0
15.3.1 | DN100 | m | 36 | 26.73 | 962.28
15.3.2 | DN125 | m | 62 | 28.71 | 1780.02
15.3.3 | DN160 | m | 24.5 | 31.32 | 767.34
15.3.4 | DN180 | m | 11 | 32.49 | 357.39
15.3.5 | DN224 | m | 54 | 36.72 | 1982.88
15.3.6 | DN250 | m | 74 | 38.34 | 2837.16
15.3.7 | DN300 | m | 52 | 42.21 | 2194.92
15.3.8 | DN315 | m | 23 | 43.47 | 999.81
15.3.9 | DN400 | m | 4 | 51.12 | 204.48
15.3.10 | DN450 | m | 27 | 55.08 | 1487.16
15.3.11 | DN560 | m | 19 | 63.63 | 1208.97
15.4 | Conduta rectangular par extracção em chapa de aço galvanizado com isolamento térmico, conforme o caderno de encargos, fornecida completa incluindo montagem e adaptações para condutas do tipo spiro ou bocas rectangulares. |  |  |  | 0
15.4.1 | 200x150 | m2 | 9 | 49.375 | 444.375
15.4.2 | 250x150 | m2 | 17 | 49.375 | 839.375
15.4.3 | 300x150 | m2 | 10 | 49.375 | 493.75
15.4.4 | 300x200 | m2 | 17 | 49.375 | 839.375
15.4.5 | 400x150 | m2 | 16 | 49.375 | 790
15.4.6 | 400x250 | m2 | 16 | 49.375 | 790
15.4.7 | 500x150 | m2 | 22 | 49.375 | 1086.25
15.4.8 | 800x250 | m2 | 9 | 49.375 | 444.375
15.4.9 | 1000x300 | m2 | 11 | 49.375 | 543.125
15.5 | Conduta cilíndrica em chapa de aço galvanizado tipo spiro, não isolada pelo exterior, espessura de 0.63 mm, conforme o C. E., fornecida completa incluindo montagem e transformações. |  |  |  | 0
15.5.1 | DN125 | m | 18 | 11.9 | 214.2
15.5.2 | DN150 | m | 41 | 14.1 | 578.1
15.5.3 | DN160 | m | 6 | 14.8 | 88.8
15.5.4 | DN180 | m | 30 | 16.1 | 483
15.5.5 | DN200 | m | 22 | 19 | 418
15.5.6 | DN250 | m | 43 | 22.6 | 971.8
15.5.7 | DN280 | m | 22 | 24.6 | 541.2
15.5.8 | DN355 | m | 20 | 32.5 | 650
16 | PORTAS DE VISITA PARA LIMPEZA |  |  |  | 0
16.1 | Portas de visita para montagem em condutas circulares, conforme descrito no C.E., equipadas com molde para marcação da abertura na conduta, construidas em aço galvanizado. |  |  |  | 0
16.1.1 | PVC1. Dimensões: 180x80mm. | Un | 39 | 49.7 | 1938.3
16.1.2 | PVC2. Dimensões: 200x100mm. | Un | 100 | 61.04 | 6104
16.1.3 | PVC2. Dimensões: 300x200mm. | Un | 12 | 73.08 | 876.96
16.1.4 | PVC3. Dimensões: 400x300mm. | Un | 21 | 95.87 | 2013.27
16.2 | Portas de visita para montagem em condutas rectangulares, conforme descrito no C.E., equipadas com molde para marcação da abertura na conduta, construidas em aço galvanizado. |  |  |  | 0
16.2.1 | PVR1. Dimensões: 300x200mm. | Un | 10 | 61.04 | 610.4
16.2.2 | PVC2. Dimensões: 400x300mm. | Un | 6 | 73.08 | 438.48
16.2.3 | PVR3. Dimensões: 500x400mm. | Un | 5 | 95.87 | 479.35
17 | TUBAGENS |  |  |  | 0
17.1 | Rede hidráulica da tubagem do sistema de climatização, realizada em cobre incluindo todos os trabalhos de instalação, desengorduramento e pintura, isolada e com forra mecânica conforme C.E. |  |  |  | 0
17.1.1 | Ф 20 mm. | m | 232 | 33 | 7656
17.1.2 | Ф 22 mm. | m | 194 | 35 | 6790
17.1.3 | Ф28 mm. | m | 395 | 40 | 15800
17.1.4 | Ф35 mm. | m | 373 | 45 | 16785
17.1.5 | Ф42 mm. | m | 329 | 51.84 | 17055.36
17.1.6 | Ф54 mm. | m | 317 | 60 | 19020
17.2 | Rede hidráulica da tubagem do sistema de climatização, realizada em aço incluindo todos os trabalhos de instalação, desengorduramento e pintura, isolada e com forra mecânica conforme C.E. |  |  |  | 0
17.2.1 | DN65 | m | 172 | 65 | 11180
17.2.2 | DN100 | m | 10 | 85 | 850
17.3 | Tubagem em PEAD para rede de descarga de condensados, incluindo acessórios de ligação, suportagem e terminais sifonados. | Cj | 1 | 1500 | 1500
17.4 | Todos os trabalhos de construção civil para instalação da rede hidráulica de AVAC do Corpo e construção do maciço (conforme descrição em CE) para unidade exterior. | Cj | 1 | 3000 | 3000
18 | COLECTOR/DISTRIBUIDOR |  |  |  | 0
18.1 | Colector/ Distribuidor de ida e retorno em aço conforme C.E. e de acordo com peças desenhadas. Fornecido completo incluindo isolamento térmico, forra mecânica, válvulas de corte, válvula balanceadora, termometro, manómetro, purgador de ar. | Un | 2 | 2000 | 4000
19 | VÁLVULAS |  |  |  | 0
19.1 | Válvulas balanceadora para equilibragem dos ramais, corpo em ferro fundido, pbturador em bronze, incluindo tomadas de pressão. Pressão máxima, 16 bar, temperatura máxima, 110 ºC. Ligações PN 16 para acoplar a contra flanges ISSO 7005-1. |  |  |  | 0
19.1.1 | DN18 | Un | 4 | 114.4 | 457.6
19.1.2 | DN20 | Un | 3 | 119.6 | 358.8
19.1.3 | DN25 | Un | 4 | 125.3 | 501.2
19.1.4 | DN28 | Un | 2 | 130.8 | 261.6
19.1.5 | DN40 | Un | 6 | 176.5 | 1059
19.2 | Válvulas corte |  |  |  | 0
19.2.1 | DN90 | Un | 2 | 250 | 500
20 | CONTADORES DE ENTALPIA |  |  |  | 0
20.1 | Integrador Electrónico com bateria de litío para 10 anos, saída por impulsos, M-Bus e Interface óptico para leitura de energia e volume, entrada para par de sondas tipo Pt100 ou Pt500, incluindo adaptador para fixação mural. | Un | 1 | 400 | 400
20.2 | Contador de Água Roscado, 130mm tipo "Multi-Jet", PN16, p/ montagem em tubagem horizontal, temp. Máx.120ºC, | Un | 1 | 700 | 700
20.3 | Par de sondas de temperatura Pt100 com cabo de 2m, baínha com 26mm de comprimento (M10x1), diametro 3,5mm, gama de medida 0…140ºC, para montagem compacta. | Un | 1 | 117.65 | 117.65
21 | SISTEMA DE TRATAMENTO DE ÁGUA DA REDE HIDRÁULICA DE CLIMATIZAÇÃO |  |  |  | 0
21.1 | Sistema de tratamento de águas conforme CE, incluindo todos os acessórios necessários, tubagens, válvulas, filtros. | Cj | 1 | 2500 | 2500
22 | SISTEMA SOLAR TÉRMICO |  |  |  | 0
22.1 | PAINEL SOLAR, CIRCUITO HIDRÁULICO PRIMÁRIO SOLAR E CONTROLO |  |  |  | 0
22.1.1 | Colectores solares (CS) térmicos, absorvedor estruturado de cobre em toda a superfície, revestimento por vácuo altamente selectivo, com área de 2,57 m2 , com FUL de 3.1 W/ (m2ºK) e rendimento óptico de aproximadamente 95%. A x L x P: 1239 x 2079 x 100 mm | Un | 2 | 913 | 1826
22.1.2 | Purgadores de ar com capacidade para resistir a 200ºC | Un | 1 | 26.12 | 26.12
22.1.3 | Vaso de expansão do sistema solar, com capacidade de 18L. | Un | 1 | 102.3 | 102.3
22.1.4 | Válvulas de corte | Un | 3 | 18 | 54
22.1.5 | Válvulas de 3 vias motorizadas DN15, Kvs=10 m3/h | Un | 1 | 150 | 150
22.1.6 | Válvula termostática de segurança para sistema de AQS. Gama de regulação 40ºC-55ºC. | Un | 1 | 60 | 60
22.1.7 | Vaso de expansão fechado para instalações de aquecimento, com capacidade de 35L. | Un | 1 | 197.82 | 197.82
22.1.8 | Estrutura metálica de de suporte dos painéis | Cj | 1 | 350 | 350
22.1.9 | Controlador do sistema solar. Termóstato diferencial. Fornecido com 2 sondas de temperatura e respectivos cabos de ligação. Saída em relé. Alimentado a 230V, monofásico. | Un | 1 | 420 | 420
22.1.10 | Tubagem em cobre, para sistema solar primário, com isolamento tipo armaflex de 19 mm e forra mecânica nos troços no exterior |  |  |  | 0
22.1.11 | Tubagem em cobre DN15 | m | 70 | 18 | 1260
22.1.12 | Anti-congelante não tóxico (tipo glicol) para primário do sistema solar. | Cj | 1 | 210 | 210
22.1.13 | BCS. Bomba de circulação do sistema solar, caudal constante 160l/h, 5 mca, incluíndo válvulas de corte, de regulação, filtro em Y, válvula anti-retorno, sistema de medição da pressão, válvula de pressão diferencial do filtro. | Un | 1 | 600 | 600
22.1.14 | Termóstato de segurança para limitar temperatura de depósito até um máximo de 90ºC para dep. 200L. | Un | 1 | 84 | 84
22.1.15 | Depósito para acumulação de águas quentes santárias, em aço com revestimento epoxídico com capacidade de 200L, para instalação vertical. Resistência eléctrica com potência de 6 kW com possibilifade de programação diária. | Un | 1 | 1820 | 1820
22.1.16 | Acessórios para depósitos incluíndo válvulas de corte, termómetros, manómetros, sondas de temperatura, válvulas de segurança, purgadores. | Cj | 1 | 200 | 200
23 | QUADRO ELÉCTRICO E DE CONTROLO |  |  |  | 0
23.1 | QAVAC. Quadro de AVAC composto de: Armário metálico de classe II com porta opaca, incluindo barramentos, sub-barramentos, sinalizadores em led, todos os acessórios de comando, contactores, protecção, descarregadores de sobretensões, arrancadores progressi | Cj | 1 | 6000 | 6000
23.2 | Sistema de comando e controlo incluindo controlador, equipamento de campo (sensores, sondas), cablagens, programação, para o correcto funcionamento da instalação. | Cj | 1 | 9000 | 9000
23.3 | ENSAIOS E TELAS FINAIS |  |  |  | 0
23.3.1 | Execução de todos os ensaios e experiências inerentes à presente empreitada, de acordo com as especificações técnicas | Cj | 1 | 1000 | 1000
23.3.2 | Fornecimento de telas finais e instruções de funcionamento e manutenção. | Cj | 1 | 500 | 500
23.3.3 | Garantia e assistência técnica no prazo da garantia | Cj | 1 | 4000 | 4000
24 | GERAIS (incluído nos. parciais) |  |  |  | 0
24.1 | Projecto de montagem para aprovação prévia contendo: |  |  |  | 0
24.1.1 | Desenhos de montagem com ilustração dos pormenores indispensáveis à instalação de todos os equipamentos, redes hidráulicas, redes aerólicas redes de cabos eléctricos e esquemas eléctricos de potência, comando controle e sinalização. |  |  |  | 0
24.1.2 | Memória descritiva dos processos de montagem. |  |  |  | 0
24.1.3 | Conjunto de catálogos técnicos de todos os equipamentos propostos com as respectivas instruções de montagem dos fabricantes correspondentes. |  |  |  | 0
24.2 | Meios Auxiliares: |  |  |  | 0
24.2.1 | Meios auxiliares para reparação e pintura de superfícies danificadas devido à instalação dos equipamentos e redes de AVAC. |  |  |  | 0
24.2.2 | Pintura de todas as redes de condutas tubagem, canalizações eléctricas e prateleiras metálicas que corram à vista (fora de tectos-falsos) incluindo redes no exterior com Wash Primer (para galvanizado) e duas demãos de tinta de esmalte com borracha clora |  |  |  | 0
24.2.3 | sinalização do tipo de instalação de cada canalização com a sinalética correspondente; |  |  |  | 0
24.2.4 | Abertura e tapamento de furações e roços para as redes de AVAC; |  |  |  | 0
24.2.5 | Passatubos para protecção de condutas, tubagens e canalizações eléctricas através de paredes; |  |  |  | 0
24.2.6 | Meios de elevação dos equipamentos (gruas, elevadores, etc.) e andaimes; |  |  |  | 0
24.2.7 | Tubagem de condensados desde os equipamentos até o ponto de entrega; |  |  |  | 0
24.2.8 | Identificação de todos os equipamentos por chapa de aço inox com número de código gravado; |  |  |  | 0
24.2.9 | Transportes dos equipamentos até ao local da obra e respectivo seguro; |  |  |  | 0
24.2.10 | Ensaios de todos os equipamentos e redes nas vertentes técnicas relacionadas com o seu desempenho: |  |  |  | 0
24.2.11 | . Eléctricos . Mecânicos . Térmicos . Acústicos . Pressão |  |  |  | 0
24.3 | Manutenção: |  |  |  | 0
24.3.1 | Contrato de manutenção da instalação para o período de 24 meses com inspecções mensais, com início após a aprovação da recepção provisória incluindo: |  |  |  | 0
24.3.2 | Limpeza de filtros; |  |  |  | 0
24.3.3 | Revisão e ajuste de todos os equipamentos da instalação de AVAC; |  |  |  | 0
24.3.4 | Mapas de caudais de ar, caudais de água, consumos eléctricos e temperatura; |  |  |  | 0
24.4 | Suportes finais: |  |  |  | 0
24.4.1 | Telas finais em suporte informático e três cópias em papel incluindo plantas e cortes dos equipamentos, redes de condutas tubagem, cabos eléctricos e esquemas eléctricos de potência, comando controle e sinalização |  |  |  | 0
24.4.2 | Manual técnico de cada equipamento e sua manutenção específica |  |  |  | 0
5 | SISTEMA SOLAR FOTOVOLTAICO |  |  |  | 31951.4
| Notas Prévias |  |  |  | 0
| As eventuais referencias a marcas, de materiais, de produtos ou de equipamentos, são apresentadas a titulo meramente indicativo de qualidade pretendido, devendo entender-se associadas ao termo " ou equivalente" |  |  |  | 0
| Todos os trabalhos deverão ser realizados de acordo com o projecto (Peças escritas e desenhadas) e satisfazendo o especificado no Caderno de Encargos. |  |  |  | 0
| Os artigos com quantidades "NA" dizem respeito a trabalhos não aplicáveis, pelo que não deverão ser objecto de cotação. |  |  |  | 0
| Em todos os artigos que constam desta Estimativa Orçamental, consideram-se incluídos nos preços unitários a apresentar, a totalidade dos trabalhos de apoio de construção civil e outros preparatórios e complementares, de modo a garantir o perfeito funciona |  |  |  | 0
1 | PAINEL SOLAR FOTOVOLTAICO |  |  |  | 0
1.1 | Módulos Solares Fotovoltaicos monocristalinos com 175W de potência nominal, de eficiência não inferior a 13.8%, com tolerância de -0/2.5%, voltagem nominal de 24V. Dimensões de 1587mm de comprimento, 790mm de largura por 50mm de espessura, com tolerância | Un | 30 | 728 | 21840
1.2 | Estrutura metálica em alumínio para suporte dos módulos fotovoltaicos. Para ser instalada ao nível do terreno. Deve permitir a colocação dos módulos com uma inclinação de 30º e orientados a Sul com azimute nulo. | Cj | 1 | 2500 | 2500
1.3 | Cabos eléctricos e sistemas de protecção eléctrica |  |  |  | 0
1.3.1 | Conjunto de disjuntores e dispositivos de protecção | Cj | 1 | 800 | 800
1.3.2 | Cabo de cobre tipo H07XV2x4 | m | 60 | 1.76 | 105.6
1.3.3 | Cabo de cobre tipo H07XV2x10 | m | 5 | 4.32 | 21.6
1.3.4 | Cabo de cobre tipo H07XV2x16 | m | 45 | 8.8 | 396
1.3.5 | Cabo de cobre tipo H07XV2x70 | m | 63 | 12.8 | 806.4
1.3.6 | Caminho de cabos tipo bandeja em PVC rígido perfurado resistente aos UV, totalmente instalado incluindo acessórios de fixação | m | 15 | 7 | 105
1.3.7 | Conduta metálica em aço galvanizado DN40 | m | 45 | 5.04 | 226.8
2 | INVERSOR |  |  |  | 0
2.1 | O inversor conforme descrito no C.E. Eficiência máxima não inferior a 98%, voltagem de saída de 220-240 V, frequência de 50Hz, protecção contra curto-circuitos. Dimensões C470xL240xA615 mm. Peso 35 kg. | Un | 1 | 3500 | 3500
3 | OUTROS TRABALHOS |  |  |  | 0
3.1 | QAC.1- Quadro Eléctrico | Un. | 1 | 1000 | 1000
3.2 | Contador de Energia eléctrica monofásico | Un. | 1 | 350 | 350
3.3 | Ensaios | Cj | 1 | 300 | 300
6 | REDE DE ÁGUAS E ESGOTOS |  |  |  | 99940
1 | INSTALAÇÕES E EQUIPAMENTOS DE ÁGUAS |  |  |  | 0
1.1 | TRABALHOS DE CONSTRUÇÃO EM GERAL |  |  |  | 0
1.1.1 | Sistema predial de abastecimento e distribuição de água fria e quente |  |  |  | 0
| Fornecimento e assentamento de válvulas de seccionamento, macho esférico, de 1/4 de volta, com corpo em bronze titulado e obturador em aço inox, incluindo ligações às tubagens a montante e a jusante, bem como todos os acessórios necessários. |  |  |  | 0
| Tudo de acordo com indicações do fabricante. |  |  |  | 0
| 32mm | un | 5 | 38 | 190
| 25mm | un | 5 | 36 | 180
| 20mm | un | 23 | 32 | 736
| 15mm | un | 8 | 28 | 224
| Segurança aos lavatórios/lava-louças com filtro | un | 22 | 35 | 770
| Segurança aos urinóis com filtro | un | 2 | 44 | 88
| Segurança lavagem pavimentos/pias | un | 8 | 44 | 352
| Fornecimento e assentamento de tubagem em polubutileno tipo Lusopipe, para temperatura do fluído até 95°C, incluíndo todos os acessórios necessários, cortes, dobragem, tudo devidamente executado de acordo com indicações do fabricante, água fria |  |  |  | 0
| 40mm | ml | 8 | 40 | 320
| 32mm | ml | 120 | 38 | 4560
| 25mm | ml | 32 | 28 | 896
| 20mm | ml | 63 | 22 | 1386
| 15mm | ml | 42 | 16 | 672
| Fornecimento e assentamento de torneira de esquadro para autoclismo 3/8 X 1/2", vedação por interposição de material adequado, tudo devidamente assente e ligado. (un.) |  |  |  | 0
| Material: Latão cromado | un | 22 | 52 | 1144
| Fornecimento e assentamento de torneira de serviço, tudo devidamente assente e ligado. (un.) |  |  |  | 0
| 90mm | un | 1 | 290 | 290
| 50mm | un | 1 | 125 | 125
| Fornecimento e assentamento de torneira de serviço, com esquadro e bica roscada para mangueira, incluindo manípulo ajustável tudo devidamente assente e ligado. (un.) |  |  |  | 0
| Lavagem pavimentos/Pia | un | 8 | 56 | 448
| ENSAIOS |  |  |  | 0
| Ensaios de canalização e acessórios da rede de Águas, de modo a assegurar a perfeição do trabalho de assentamento e execução, de acordo com os artºs 110, 111, 112 e 113 do Capítulo VII do R.G.S.P.D.A.R.P.D.A., incluíndo equipamento, meios humanos e materi |  |  |  | 0
| Rede de Abastecimento de Água | un | 1 | 150 | 150
| Execução e entrega ao Dono da Obra, de uma colecção actualizada, elaborada em transparentes sensibilizáveis de material indeformável e inalterável com o tempo e que permita fácil reprodução heliografica de todos os desenhos que constituem o projecto em ex |  |  |  | 0
| Projecto da Rede de Águas | un | 1 | 1250 | 1250
1.1.2 | Sistemas Prediais de drenagem de Águas Residuais Domésticas |  |  |  | 0
| Execução de caixas de visita em aneis de betão, incluindo escavação em baldeação para a superfície, bombagem de água se necessário, remoção de materiais sobrantes a vazadouro situado fora da zona da obra e em local à responsabilidade do adjudicatário, ate |  |  |  | 0
| Diâmetro interior : 1.0m (h<2,5m); |  |  |  | 0
| Espessura da parede dos aneis: 0.10m |  |  |  | 0
| Altura médial interior: 2.2m |  |  |  | 0
| Esgotos domésticos | un | 2 | 400 | 800
| Fornecimento e montagem de tampa de caixa de visita em ferro fundido, com vedação hidráulica, incluindo aro no mesmo material, fixações necessárias e selagem envolvente. |  |  |  | 0
| Dimensões: Ø600mm |  |  |  | 0
| Classe: B125 | un | 2 | 75 | 150
| Execução de caixas de visita em alvenaria de tijolo maciço, incluíndo escavação em baldeação para a superfície, bombagem de água se necessário, remoção de materiais sobrantes a vazadouro situado fora da zona da obra e em local à responsabilidade do adjudi |  |  |  | 0
| 0,60x0,60 | un | 13 | 150 | 1950
| Fornecimento e montagem de tampa de caixa de visita em ferro fundido, com vedação hidráulica, incluindo aro no mesmo material, fixações necessárias e selagem envolvente. (un.) |  |  |  | 0
| Classe: B125 |  |  |  | 0
| Dimensões: 0,60x0,60m | un | 13 | 75 | 975
| Fornecimento e colocação de tubo de PVC em ramais de ligação e descarga, assentes embebidos, incluindo ligação aos aparelhos sanitários e aos tubos de queda, abertura e tapamento de roços, remoção de materiais sobrantes a vazadouro, todos os acessórios ne |  |  |  | 0
| 90mm | ml | 38 | 22 | 836
| 75mm | ml | 26.2 | 20 | 524
| 50mm | ml | 80 | 18 | 1440
| 40mm | ml | 42 | 16 | 672
| 75mm ( em colunas de ventilação ) | ml | 26 | 20 | 520
| Fornecimento e colocação de tubo de PVC em colectores/tubos de queda à vista, com juntas de ligação, remoção de materiais sobrantes a vazadouro, todos os acessórios necessários (aneis de neoprene, cones de redução, bocas de limpeza, forquilhas), todas as |  |  |  | 0
| Ø90mm | ml | 12 | 25 | 300
| Ø110mm | ml | 16 | 27.5 | 440
| Fornecimento e colocação de tubo de PVC rigído em colectores enterrados com juntas autoblocantes, incluindo ligação às caixas de visita ou colector, abertura e tapamento de roços, remoção de materiais sobrantes a vazadouro, todos os acessórios necessários |  |  |  | 0
| PN: 0.6MPa |  |  |  | 0
| 200mm | ml | 15 | 68 | 1020
| 160mm | ml | 80 | 45 | 3600
| 125mm | ml | 20 | 42 | 840
| 110mm | ml | 60 | 35 | 2100
| Fornecimento e assentamento de ventiladores estáticos, constituídos por acessórios de classe e diâmetro adequado à prumada de ventilação, incluindo ligação à referida prumada, todas as fixações necessárias, vedação periférica do tubo com o revestimento da | un | 4 | 180 | 720
| Fornecimento e assentamento de sifão de pavimento em PVC. (un.) | un | 4 | 40 | 160
| Fornecimento e assentamento de ralos de pavimento com sifão de campainha, incluindo ligações, com todas as sujeições de acabamento final. (un.) |  |  |  | 0
| Ferro fundido | un | 2 | 60 | 120
| Aço Inox | un | 4 | 90 | 360
| Fornecimento, assentamento e ligação de sifões de garrafa, com todas as sujeições de acabamento final. (un.) | un | 21 | 42 | 882
| Execução de caleira junto das rampas incluindo grelha em ferro fundido - D400. ( m ) v200 | ml | 4 | 120 | 480
| Execução de ramal domicilário, incluindo todos os materiais necessários, escavações e aterros, licenças para intervenção na via pública. (V.G.) | un | 1 | 2200 | 2200
| Execução e entrega ao Dono da Obra, de uma colecção actualizada, elaborada em transparentes sensibilizáveis de material indeformável e inalterável com o tempo e que permita fácil reprodução heliografica de todos os desenhos que constituem o projecto em ex |  |  |  | 0
| Projecto de Esgotos | un | 1 | 1250 | 1250
| Ensaio de canalizações da rede de esgoto, de modo a assegurar a perfeição do trabalho de assentamento e execução, de acordo com os artºs. 268, 269 e 270 da Secção VI do RGSPDARPDA, incluindo equipamento, meios humanos e materiais a disponibilizar pelo adj | un | 1 | 850 | 850
1.1.4 | Sistema Predial de drenagem de Águas Residuais Pluviais |  |  |  | 0
| Execução de caixas de visita em aneis de betão, incluindo escavação em baldeação para a superfície, bombagem de água se necessário, remoção de materiais sobrantes a vazadouro situado fora da zona da obra e em local à responsabilidade do adjudicatário, ate |  |  |  | 0
| Diâmetro interior : 1.0m (h<2,5m);1,25(h>2,5m) |  |  |  | 0
| Espessura da parede dos aneis: 0.10m |  |  |  | 0
| Altura médial interior: 2.2m | un | 15 | 400 | 6000
| Fornecimento e montagem de tampa de caixa de visita em ferro fundido, com vedação hidráulica, incluindo aro no mesmo material, fixações necessárias e selagem envolvente. |  |  |  | 0
| Dimensões: Ø600mm |  |  |  | 0
| B125 | un | 15 | 125 | 1875
| Fornecimento e colocação de tubo de PVC corrugado em colectores enterrados com juntas autoblocantes, incluindo ligação às caixas de visita ou colector, abertura e tapamento de roços, remoção de materiais sobrantes a vazadouro, todos os acessórios necessár |  |  |  | 0
| PN: 0.6MPa |  |  |  | 0
| 200mm | ml | 15 | 60 | 900
| 160mm | ml | 75 | 52 | 3900
| 90mm | ml | 8 | 42 | 336
| Forneciemnto e assentamento de Ralos sifonados com visita para limpeza das grelhas em Aço Inox a montar no centro das mesmas. | un | 6 | 290 | 1740
| Fornecimento e assentamento de Geodreno em zonas ajardinadas. |  |  |  | 0
| 100mm | ml | 20 | 42.5 | 850
| Fornecimento e assentamento de tubos de queda de águas pluviais de secção circular. |  |  |  | 0
| 75mm | ml | 80 | 32 | 2560
| 90mm | ml | 6 | 34 | 204
| Fornecimento e assentamento de ralos de pavimento, incluindo ligações, com todas as sujeições de acabamento final. (un.) |  |  |  | 0
| aço inox | un | 8 | 140 | 1120
| Fornecimento e assentamento de ralos de pinha, incluindo ligações, com todas as sujeições de acabamento final. (un.) |  |  |  | 0
| Ferro fundido | un | 8 | 125 | 1000
1.1.5 | Sistema de Combate a Incêndio |  |  |  | 0
| Fornecimento e assentamento de tubo de ferro galvanizado, assente à vista, incluindo abertura de roços e furos em travessia de paredes e lajes, tapamento dos mesmos e refechamento de juntas, todos os acessórios necessários (curvas, joelhos, tampões, tês, |  |  |  | 0
| Série: Média |  |  |  | 0
| 4" | ml | 4 | 52 | 208
| 3" | ml | 120 | 48 | 5760
| 2 1/2" | ml | 15 | 42 | 630
| 2" | ml | 48 | 38.5 | 1848
| 1 1/4" | ml | 35 | 34 | 1190
| Fornecimento e montagem de boca de incêndio armada constituida por enrolador para mangueira de tambor de diâmetro minimo maior ou igual que 200mm, travão que impeça o desenrolamento total da mangueira, acabamento a pintura epóxica com uma espessura minima |  |  |  | 0
| Diâmetro de mangueira: 25mm |  |  |  | 0
| Comprimento da mangueira: 25m | un | 14 | 850 | 11900
| Fornecimento e assentamento de central hidropressora do tipo moto bomba com grupo reserva um do outro com h=42mca, Q=6l/s, incluindo todos os trabalhos de ligação às infraestruturas, válvula de corte, reservatório de combustivel. | un | 1 | 19699 | 19699
| ENSAIOS |  |  |  | 0
| Ensaios de canalização e acessórios da rede de Águas, de modo a assegurar a perfeição do trabalho de assentamento e execução, de acordo com os artºs 110, 111, 112 e 113 do Capítulo VII do R.G.S.P.D.A.R.P.D.A., incluíndo equipamento, meios humanos e materi |  |  |  | 0
| Rede de de Bocas de Incêndio | un | 1 | 1250 | 1250
7 | SEGURANÇA CONTRA INCÊNDIOS |  |  |  | 9200
1 | Fornecimento e colocação de extintor de Anidrido carbónico, com 2 Kg, incluindo suporte de parede. O extintor deve estar carregado, homologado e incluir todos os dispositivos necessários ao seu funcionamento. | Un | 2 | 100 | 200
2 | Fornecimento de extintor de Pó Químico Seco, com 6 Kg, para incêndios da Classe A, B e C, (a colocar em caixa conjunta com boca de Incêndio ou em caixa individual). O extintor deve estar carregado, homologado e incluir todos os dispositivos necessários a | Un | 32 | 52 | 1664
3 | Fornecimento e colocação de caixa embebida em parede, para receber extintor. | Un | 18 | 125 | 2250
4 | Fornecimento e colocação de caixa, sobre parede, para receber extintor. | Un | 16 | 40 | 640
5 | Fornecimento e fixação de placas fotoluminiscentes, com simbologia gráfica indicadora de equipamento ou dispositivo de segurança, em conformidade com a Portaria 1456-A/95 de 11 de Dezembro. | Un | 220 | 18 | 3960
6 | Fornecimento e fixação de placa em material sintético, com Planta de Emergência, esquemática do piso (PE), com a indicação de todos os meios de intervenção e procedimentos em caso de incêndio, locais de risco, quadros eléctricos e nº de telefone dos Bombe | Un | 4 | 121.5 | 486
| TOTAL GERAL |  |  |  | 3294711.8556

## Paredes
Designação dos Trabalhos | Unid. | Quant. | Preço Unitario | Total
PAREDES |  | 0 |  | 0
TRABALHOS NO EXTERIOR DO EDIFICIO |  | 0 |  | 0
Remoção de vãos, portas e janelas, exteriores existentes, para posterior tapamento com alvenarias ou para colocação de vãos novos, incluindo todos os remates necessários para receber o novo tratamento. | un | 87 | 10 | 870
Demolição de paredes exteriores para colocação de novos vãos, incluindo todos os remates necessários para receber o novo tratamento, conforme desenhos de vermelhos e amarelos e Cadernos de Encargos. | m3 | 180.375 | 50 | 9018.75
TRABALHOS NO INTERIOR DO EDIFICIO |  | 0 |  | 0
Remoção de vãos de porta e janelas interiores, incluindo todos os remates necessários para receber o novo tratamento, conforme desenhos de vermelhos e amarelos e Cadernos de Encargos. | un | 87 | 10 | 870
Demolição de paredes para colocação colocação da nova compartimentação, incluindo todos os remates necessários para receber o novo tratamento, conforme desenhos de vermelhos e amarelos e Cadernos de Encargos. | m3 | 233.1 | 50 | 11655
Fornecimento e assentamentos de todos os trabalhos inerentes a consituição dos pavimentos, incluindo todos os materiais e trabalhos inerentes e necessários à perfeita execução de acordo com as especificações do fabricante, conforme projecto, com a seguinte constituição: |  | 0 |  | 0
TIPO PE.A1 |  | 0 |  | 0
Sistema isolamento pelo exterior tipo "Capoto" (incluindo nos revestimentos) RV.E.2 |  | 0 |  | 0
Alvenaria de 0,24 (incluindo nas alvenaria) |  | 0 |  | 0
Reboco projectado (incluindo nos revestimentos) RV.I.2 |  | 0 |  | 0
TIPO PE.A2 |  | 0 |  | 0
Reboco projectado (incluindo nos revestimentos) RV.E.2B |  | 0 |  | 0
Alvenaria de tijolo térmico 0,29 (incluindo nas alvenaria) |  | 0 |  | 0
Reboco de isolamento (incluindo nos revestimentos) RV.I.1 |  | 0 |  | 0
TIPO PE.A2.1 |  | 0 |  | 0
Reboco projectado (incluindo nos revestimentos) RV.E.2B |  | 0 |  | 0
Alvenaria de 0,24 (incluindo nas alvenaria) |  | 0 |  | 0
Reboco de isolamento (incluindo nos revestimentos) RV.I.1 |  | 0 |  | 0
TIPO PE.A3 |  | 0 |  | 0
Paineis de contraplacado maritimo (incluindo nos revestimentos) RV.E.6 |  | 0 |  | 0
Isolamento térmico XPS de 50mm (incluido nos isolamentos) |  | 0 |  | 0
Alvenaria de tijolo térmico 0,29 (incluindo nas alvenaria) |  | 0 |  | 0
Reboco projectado (incluindo nos revestimentos) RV.I.2 |  | 0 |  | 0
TIPO PE.A4 | m2 | 20.313 | 40 | 812.52
Roofos em zinco |  | 0 |  | 0
Sistema isolamento pelo exterior tipo "Capoto" (incluindo nos revestimentos) RV.E.2 |  | 0 |  | 0
Alvenaria de 0,20 (incluindo nas alvenaria) |  | 0 |  | 0
Sistema isolamento pelo exterior tipo "Capoto" (incluindo nos revestimentos) RV.E.2 |  | 0 |  | 0
Roofos em zinco |  | 0 |  | 0
TIPO PE.B1 |  | 0 |  | 0
Sistema isolamento pelo exterior tipo "Capoto" (incluindo nos revestimentos) RV.E.2 |  | 0 |  | 0
Parede de betão (inclida projecto de estuturas) |  | 0 |  | 0
Reboco projectado (incluindo nos revestimentos) RV.I.2 |  | 0 |  | 0
TIPO PE.B1.A |  | 0 |  | 0
Parede de betão (inclida projecto de estuturas) |  | 0 |  | 0
Reboco projectado (incluindo nos revestimentos) RV.I.2 |  | 0 |  | 0
TIPO PE.B1.B |  | 0 |  | 0
Sistema isolamento pelo exterior tipo "Capoto" (incluindo nos revestimentos) RV.E.2 |  | 0 |  | 0
Parede de betão (inclida projecto de estuturas) |  | 0 |  | 0
Paneis de contraplacado (incluindo nos revestimentos) RV.I.3A |  | 0 |  | 0
TIPO PE.B1.C | m2 | 34.805 | 40 | 1392.2
Roofos em zinco |  | 0 |  | 0
Sistema isolamento pelo exterior tipo "Capoto" (incluindo nos revestimentos) RV.E.2 |  | 0 |  | 0
Parede de betão (inclida projecto de estuturas) |  | 0 |  | 0
Sistema isolamento pelo exterior tipo "Capoto" (incluindo nos revestimentos) RV.E.2 |  | 0 |  | 0
Roofos em zinco |  | 0 |  | 0
Chapa metálicas |  | 0 |  | 0
TIPO PE.B2 |  | 0 |  | 0
Reboco projectado (incluindo nos revestimentos) RV.E.2B |  | 0 |  | 0
Alvenaria de forra com 0,03 (incluindo nas alvenaria) |  | 0 |  | 0
Parede de betão (inclida projecto de estuturas) |  | 0 |  | 0
Reboco de isolamento (incluindo nos revestimentos) RV.I.1 |  | 0 |  | 0
TIPO PE.B3 |  | 0 |  | 0
Reboco projectado (incluindo nos revestimentos) RV.E.2B |  | 0 |  | 0
Alvenaria de forra com 0,03 (incluindo nas alvenaria) |  | 0 |  | 0
Parede de betão (inclida projecto de estuturas) |  | 0 |  | 0
Paneis de contraplacado (incluindo nos revestimentos) RV.I.3 |  | 0 |  | 0
TIPO PE.B3.1 |  | 0 |  | 0
Betão aparente (incluindo nos revestimentos) RV.E.3 |  | 0 |  | 0
Alvenaria de forra com 0,03 (incluindo nas alvenaria) |  | 0 |  | 0
Parede de betão (inclida projecto de estuturas) |  | 0 |  | 0
Isolamento térmico XPS de 50mm (incluido nos isolamentos) |  | 0 |  | 0
Paneis de contraplacado (incluindo nos revestimentos) RV.I.3 |  | 0 |  | 0
TIPO PE.B4 |  | 0 |  | 0
Betão aparente (incluindo nos revestimentos) RV.E.3 |  | 0 |  | 0
Parede de betão (inclida projecto de estuturas) |  | 0 |  | 0
Reboco de isolamento (incluindo nos revestimentos) RV.I.1 |  | 0 |  | 0
TIPO PE.B4.1 |  | 0 |  | 0
Betão aparente (incluindo nos revestimentos) RV.E.3 |  | 0 |  | 0
Parede de betão (inclida projecto de estuturas) |  | 0 |  | 0
Reboco de isolamento (incluindo nos revestimentos) RV.I.1 |  | 0 |  | 0
TIPO PE.B5 |  | 0 |  | 0
Betão aparente (incluindo nos revestimentos) RV.E.3 |  | 0 |  | 0
Parede de betão (inclida projecto de estuturas) |  | 0 |  | 0
Betão aparente (incluindo nos revestimentos) RV.E.3 |  | 0 |  | 0
TIPO PE.B6 |  | 0 |  | 0
Betão aparente (incluindo nos revestimentos) RV.E.3 |  | 0 |  | 0
Parede de betão (inclida projecto de estuturas) |  | 0 |  | 0
Alvenaria de forra com 0,03 (incluindo nas alvenaria) |  | 0 |  | 0
Reboco projectado (incluindo nos revestimentos) RV.E.2B |  | 0 |  | 0
TIPO PE.B7 |  | 0 |  | 0
Sistema isolamento pelo exterior tipo "Capoto" (incluindo nos revestimentos) RV.E.2 |  | 0 |  | 0
Parede de betão (inclida projecto de estuturas) |  | 0 |  | 0
Alvenaria de 0,18 (30x20x15) (incluindo nas alvenaria) |  | 0 |  | 0
Reboco projectado (incluindo nos revestimentos) RV.I.2 |  | 0 |  | 0
TIPO PE.B8 |  | 0 |  | 0
Reboco projectado (incluindo nos revestimentos) RV.E.2B |  | 0 |  | 0
Parede de betão (inclida projecto de estuturas) |  | 0 |  | 0
Isolamento térmico XPS de 50mm (incluido nos isolamentos) |  | 0 |  | 0
Alvenaria de 0,11 (incluindo nas alvenaria) |  | 0 |  | 0
Reboco projectado (incluindo nos revestimentos) RV.I.2 |  | 0 |  | 0
TIPO PE.B9 |  | 0 |  | 0
Reboco projectado (incluindo nos revestimentos) RV.E.2B |  | 0 |  | 0
Parede de betão (inclida projecto de estuturas) |  | 0 |  | 0
Reboco projectado (incluindo nos revestimentos) RV.E.2B |  | 0 |  | 0
TIPO PE.B9.1 |  | 0 |  | 0
Reboco projectado (incluindo nos revestimentos) RV.E.2B |  | 0 |  | 0
Parede de betão (inclida projecto de estuturas) |  | 0 |  | 0
Isolamento térmico XPS de 30mm (inclida projecto de estuturas) |  | 0 |  | 0
TIPO PE.C1 |  | 0 |  | 0
Reboco projectado (incluindo nos revestimentos) RV.E.2B |  | 0 |  | 0
Paineis tipo "Celenite" de 20mm de espessura (incluido nos isolamentos) |  | 0 |  | 0
Alvenaria de 0,24 (incluindo nas alvenaria) |  | 0 |  | 0
Isolamento térmico XPS de 50mm (incluido nos isolamentos) |  | 0 |  | 0
Alvenaria de 0,11 (incluindo nas alvenaria) |  | 0 |  | 0
Reboco projectado (incluindo nos revestimentos) RV.I.2 |  | 0 |  | 0
TIPO PE.D1 |  | 0 |  | 0
Reboco tipo "Fradical" (incluindo nos revestimentos) RV.E.1 |  | 0 |  | 0
Alvenaria de tijolo maciço existente |  | 0 |  | 0
Reboco de isolamento (incluindo nos revestimentos) RV.I.1 |  | 0 |  | 0
TIPO PE.D2 |  | 0 |  | 0
Pintura isolante sobre alvenaria (incluindo nos revestimentos) RV.E.4 |  | 0 |  | 0
Alvenaria de tijolo maciço existente |  | 0 |  | 0
Lamina de betão projectado |  | 0 |  | 0
Reboco de isolamento (incluindo nos revestimentos) RV.I.1 |  | 0 |  | 0
Paneis de contraplacado (incluindo nos revestimentos) RV.I.3A |  | 0 |  | 0
TIPO PE.D2.1 |  | 0 |  | 0
Pintura isolante sobre alvenaria (incluindo nos revestimentos) RV.E.4 |  | 0 |  | 0
Alvenaria de tijolo maciço existente |  | 0 |  | 0
Lamina de betão projectado |  | 0 |  | 0
Reboco de isolamento (incluindo nos revestimentos) RV.I.1 |  | 0 |  | 0
TIPO PE.D3 |  | 0 |  | 0
Reboco tipo "Fradical" (incluindo nos revestimentos) RV.E.1 |  | 0 |  | 0
Alvenaria de tijolo maciço existente |  | 0 |  | 0
Lamina de betão projectado |  | 0 |  | 0
Reboco de isolamento (incluindo nos revestimentos) RV.I.1 |  | 0 |  | 0
TIPO PE.D4 |  | 0 |  | 0
Reboco projectado (incluindo nos revestimentos) RV.E.8 |  | 0 |  | 0
Lamina de betão projectado |  | 0 |  | 0
Alvenaria de tijolo maciço existente |  | 0 |  | 0
TIPO PI.A1 |  | 0 |  | 0
Reboco projectado (incluindo nos revestimentos) RV.I.2 |  | 0 |  | 0
Alvenaria de 0,24 (incluindo nas alvenaria) |  | 0 |  | 0
Reboco projectado (incluindo nos revestimentos) RV.I.2 |  | 0 |  | 0
TIPO PI.A1.1 |  | 0 |  | 0
Reboco projectado (incluindo nos revestimentos) RV.I.2 |  | 0 |  | 0
Alvenaria de 0,24 (incluindo nas alvenaria) |  | 0 |  | 0
Isolamento térmico XPS de 20mm (incluido nos isolamentos) |  | 0 |  | 0
TIPO PI.A2 |  | 0 |  | 0
Acabamento |  | 0 |  | 0
Alvenaria de tijolo térmico 0,19 (incluindo nas alvenaria) |  | 0 |  | 0
Acabamento |  | 0 |  | 0
TIPO PI.A2.1 |  | 0 |  | 0
Acabamento |  | 0 |  | 0
Alvenaria de tijolo térmico 0,10 (incluindo nas alvenaria) |  | 0 |  | 0
Acabamento |  | 0 |  | 0
TIPO PI.A3 |  | 0 |  | 0
Acabamento |  | 0 |  | 0
Alvenaria de 0,15 (incluindo nas alvenaria) |  | 0 |  | 0
Acabamento |  | 0 |  | 0
TIPO PI.A4 |  | 0 |  | 0
Acabamento |  | 0 |  | 0
Alvenaria de 0,11 (incluindo nas alvenaria) |  | 0 |  | 0
Acabamento |  | 0 |  | 0
TIPO PI.B1 |  | 0 |  | 0
Acabamento |  | 0 |  | 0
Parede de betão (inclida projecto de estuturas) |  | 0 |  | 0
Reboco projectado (incluindo nos revestimentos) RV.I.2 |  | 0 |  | 0
TIPO PI.B1.1 |  | 0 |  | 0
Acabamento |  | 0 |  | 0
Parede de betão (inclida projecto de estuturas) |  | 0 |  | 0
Isolamento térmico XPS de 20mm (inclida projecto de estuturas) |  | 0 |  | 0
TIPO PI.C1 |  | 0 |  | 0
Reboco projectado (incluindo nos revestimentos) RV.I.2 |  | 0 |  | 0
Alvenaria de tijolo maciço existente |  | 0 |  | 0
Lamina de betão projectado |  | 0 |  | 0
Reboco projectado (incluindo nos revestimentos) RV.I.2 |  | 0 |  | 0
TIPO PI.C2 |  | 0 |  | 0
Paneis de contraplacado (incluindo nos revestimentos) RV.I.3A |  | 0 |  | 0
Alvenaria de tijolo de maciço 0,15 (incluindo nas alvenaria) |  | 0 |  | 0
Paineis de contraplacado (incluindo nos revestimentos) RV.I.3A |  | 0 |  | 0
TIPO PI.C3 |  | 0 |  | 0
Paineis de contraplacado (incluindo nos revestimentos) RV.I.3A |  | 0 |  | 0
Lamina de betão projectado |  | 0 |  | 0
Alvenaria de tijolo maciço existente |  | 0 |  | 0
Reboco projectado (incluindo nos revestimentos) RV.I.2 |  | 0 |  | 0
TIPO PI.C4 |  | 0 |  | 0
Reboco projectado (incluindo nos revestimentos) RV.I.2 |  | 0 |  | 0
Alvenaria de tijolo maciço existente |  | 0 |  | 0
Reboco projectado (incluindo nos revestimentos) RV.I.2 |  | 0 |  | 0
TIPO PI.D1 | m2 | 116.63 | 30 | 3498.9
Parede divisória em gesso cartonado com espessua total de 130mm com duas placas em ambas as faces. |  | 0 |  | 0
Lã de rocha de 70mm (incluido nos isolamentos) |  | 0 |  | 0
TIPO PI.D2 | m2 | 128.57 | 30 | 3857.1
Paineis de contraplacado (incluindo nos revestimentos) RV.I.3A |  | 0 |  | 0
Parede divisória em gesso cartonado com espessua total de 120mm com duas placas numa as faces e uma placa numa as faces. |  | 0 |  | 0
Lã de rocha de 70mm (incluido nos isolamentos) |  | 0 |  | 0
Revestimentos ceramicos (incluindo nos revestimentos) RV.I.7 ou RV.I.4 |  | 0 |  | 0
TIPO PI.E1 | m2 | 111.635 | 100 | 11163.5
Parede divisória em contraplacado de madeira de mogno para pintar com espessua total de 50mm, com estutura de prumos de madeira maciça e preenchimento de vazios com aglomeado de particulas de madeia de 25mm, incluindo envolvente com tubo de aço inox assente sobre neoprene. |  | 0 |  | 0
TIPO PI.E2 | m2 | 62.304 | 100 | 6230.4
Parede divisória em contraplacado de madeira de afizelia para envenizar com espessua total de 50mm, com estutura de prumos de madeira maciça e preenchimento de vazios com aglomeado de particulas de madeia de 25mm, incluindo envolvente com tubo de aço inox assente sobre neoprene. |  | 0 |  | 0
ALVENARIAS E DIVISÓRIAS |  | 0 |  | 0
Fornecimento e assentamento de paredes de alvenaria de tijolo furado 30x20x24, assentes com argamassa de cimento e areia ao traço 1:3, incluíndo a execução de vergas das portas armadas com 3 varões de aço, tudo de acordo com as peças desenhadas e o caderno de encargos. | m2 | 353.5219 | 20 | 7070.438
Fornecimento e assentamento de paredes de alvenaria de tijolo térmico 30x20x29, assentes com argamassa de cimento e areia ao traço 1:3, incluíndo a execução de vergas das portas armadas com 3 varões de aço, tudo de acordo com as peças desenhadas e o caderno de encargos. | m2 | 202.7448 | 25 | 5068.62
Fornecimento e assentamento de paredes de alvenaria de tijolo térmico 30x20x19, assentes com argamassa de cimento e areia ao traço 1:3, incluíndo a execução de vergas das portas armadas com 3 varões de aço, tudo de acordo com as peças desenhadas e o caderno de encargos. | m2 | 497.125 | 17.5 | 8699.6875
Fornecimento e assentamento de paredes de alvenaria de tijolo térmico 30x20x10, assentes com argamassa de cimento e areia ao traço 1:3, incluíndo a execução de vergas das portas armadas com 3 varões de aço, tudo de acordo com as peças desenhadas e o caderno de encargos. | m2 | 19.6175 | 15 | 294.2625
Fornecimento e assentamento de forra térmica de alvenaria de tijolo térmico 30x20x3, assentes com argamassa de cimento e areia ao traço 1:3, incluíndo a execução de vergas das portas armadas com 3 varões de aço, tudo de acordo com as peças desenhadas e o caderno de encargos. | m2 | 110.0064 | 10 | 1100.064
Fornecimento e assentamento de forra térmica de alvenaria de tijolo 30x20x15, assentes com argamassa de cimento e areia ao traço 1:3, incluíndo a execução de vergas das portas armadas com 3 varões de aço, tudo de acordo com as peças desenhadas e o caderno de encargos. | m2 | 13.288 | 15 | 199.32
Fornecimento e assentamento de alvenaria de tijolo maciço 30x20x15, assentes com argamassa de cimento e areia ao traço 1:3, incluíndo a execução de vergas das portas armadas com 3 varões de aço, tudo de acordo com as peças desenhadas e o caderno de encargos. | m2 | 67.395 | 15 | 1010.925
Fornecimento e assentamento de murete da cobertua em alvenaria de tijolo 30x20x15, assentes com argamassa de cimento e areia ao traço 1:3, incluíndo a execução de vergas das portas armadas com 3 varões de aço, tudo de acordo com as peças desenhadas e o caderno de encargos. | m2 | 66.384 | 15 | 995.76
Fornecimento e assentamento de murete da cobertua em alvenaria de tijolo 30x20x25, assentes com argamassa de cimento e areia ao traço 1:3, incluíndo a execução de vergas das portas armadas com 3 varões de aço, tudo de acordo com as peças desenhadas e o caderno de encargos. | m2 | 20.0625 | 20 | 401.25
Fornecimento e assentamento de murete da cobertua em alvenaria de tijolo 30x20x11, assentes com argamassa de cimento e areia ao traço 1:3, incluíndo a execução de vergas das portas armadas com 3 varões de aço, tudo de acordo com as peças desenhadas e o caderno de encargos. | m2 | 149.3374 | 10 | 1493.374
Fornecimento e assentamento de paredes exteriores em alvenaria dupla 30x19x24 + 30x20x11 incluindo XPS 50mm na face interior da paramento exterio e caixa de ar 30mm,conforme pormenor PE.C1, assentes com argamassa de cimento e areia ao traço 1:3, incluíndo a execução de vergas das portas armadas com 3 varões de aço, tudo de acordo com as peças desenhadas e o caderno de encargos. | m2 | 47.9328 | 35 | 1677.648
PAREDES EXTERIORES |  | 0 |  | 0
Execução de reboco fino de cal aérea não hidrofuga com aditivo prozolâmico tipo "Fradical", pronto para receber pintura final, incluindo salpisco, emboco, desempanagem de superfícies, aplicação prévia de aresta -guia em PVC (marca e referência a definir e aprovar pelo projectista e esquema de aplicação em conformidade com as exigências do fabricante), perfil de topo G gessos para remate e formação de alheta/junta na transição do rodapé/tecto, com todos os materiais e trabalhos inerentes. Tudo executado conforme desenhos de projecto e Caderno de Encargos. (RV.E.1) | m2 | 814.3924 | 15 | 12215.886
Fornecimento e aplicação de sistema de isolamento térmico de paramentos exteriores do tipo "CAPOTTO", incluindo todos os materiais e trabalhos inerentes e necessários à perfeita execução de acordo com as especificações do fabricante, conforme projecto, com a seguinte constituição: | m2 | 834.881 | 35 | 29220.835
Execução de limpeza e regularização das bases de aplicação. |  | 0 |  | 0
Fornecimento e montagem de estrutura de arranque, suporte e fixação em cantoneira de PVC com abas acopuladas em tela de fibra de vidro do tipo ou equivalente a "CAPOTTO". |  | 0 |  | 0
Fornecimento e aplicação de massa de adesiva do tipo ou equivalente a "CAPOTTO". |  | 0 |  | 0
Fornecimento e aplicação de placas de poliestireno expândido do tipo ou equivalente a "ESFEROVITE-EPS 50" com 15KG/M3 de densidade e 50mm de espessura. |  | 0 |  | 0
Fornecimento e aplicação de massa de base e recobrimento do tipo ou equivalente a "CAPOTTO", incluindo a incorporação de malha de reforço em fibra de vidro com densidade de 150KG/M2. |  | 0 |  | 0
Fornecimento e aplicação de revestimento acrílico acetinado do tipo ou equivalente a "CAPOTTO". (RV.E.2) |  | 0 |  | 0
Fornecimento e aplicação de sistema de isolamento térmico de paramentos exteriores do tipo "CAPOTTO", incluindo todos os materiais e trabalhos inerentes e necessários à perfeita execução de acordo com as especificações do fabricante, conforme projecto, com a seguinte constituição: | m2 | 43.422 | 35 | 1519.77
Execução de limpeza e regularização das bases de aplicação. |  | 0 |  | 0
Fornecimento e montagem de estrutura de arranque, suporte e fixação em cantoneira de PVC com abas acopuladas em tela de fibra de vidro do tipo ou equivalente a "CAPOTTO". |  | 0 |  | 0
Fornecimento e aplicação de massa de adesiva do tipo ou equivalente a "CAPOTTO". |  | 0 |  | 0
Fornecimento e aplicação de placas de poliestireno expândido do tipo ou equivalente a "ESFEROVITE-EPS 50" com 15KG/M3 de densidade e 50mm de espessura. |  | 0 |  | 0
Fornecimento e aplicação de massa de base e recobrimento do tipo ou equivalente a "CAPOTTO", incluindo a incorporação de malha de reforço em fibra de vidro com densidade de 150KG/M2. |  | 0 |  | 0
Fornecimento e aplicação de revestimento acrílico acetinado do tipo ou equivalente a "CAPOTTO". (RV.E.2A) |  | 0 |  | 0
Fornecimento e assentamento revestimento com componentes tipo "CIN K LUXI", para definições geométricas / inícios de assentamento / alinhamentos de assentamento ver peças desenhadas, cortes, remates, com todos os materiais e trabalhos inerentes. Tudo conforme desenhos e Caderno de Encargos. (RV.E.2B) | m2 | 466.4426 | 12.5 | 5830.5325
Fornecimento e colocação de reboco projectado tipo "RHP Korte" para exteriores tipo "Secil", todos os trabalhos e materiais, conforme desenhos de pormenor e C.E.. (RV.E.2B + RV.E.8) | m2 | 678.2626 | 7.5 | 5086.9695
Limpeza e preparação de betão descofrado para receber pintura, todos os trabalhos e materiais, conforme desenhos de pormenor e C.E.. (RV.E.3) | m2 | 167.57 | 2.5 | 418.925
Fornecimento e assentamento revestimento em granito de Alpalhão com acabamento jacto de areia com 30mm de espessura, para definições geométricas / inícios de assentamento / alinhamentos de assentamento ver peças desenhadas. Incluindo apoios, cortes, remates, com todos os materiais e trabalhos inerentes. Tudo conforme desenhos e Caderno de Encargos. (RV.E.5) | m2 | 126.175 | 75 | 9463.125
Fornecimento e assentamento apainelado em contraplacado maritímo, com 9mm de espessura, acabamento a verniz mate, montados sobre estrutura oculta em ripado de madeira maciça, para definições geométricas / inícios de assentamento / alinhamentos de assentamento ver peças desenhadas, cortes, remates, com todos os materiais e trabalhos inerentes. Tudo conforme desenhos e Caderno de Encargos. (RV.E.6) | m2 | 184.94 | 75 | 13870.5
Fornecimento e assentamento apainelado em "Aquapanel Outdoor W384" tipo "Knauf", com 113mm de espessura, para definições geométricas / inícios de assentamento / alinhamentos de assentamento ver peças desenhadas, cortes, remates, com todos os materiais e trabalhos inerentes. Tudo conforme desenhos e Caderno de Encargos. (RV.E.7) | m2 | 266.902 | 40 | 10676.08
Fornecimento e aplicação de estuque projectado do tipo "PK01", incluindo desempenagem de superfícies, pronto para receber pintura, todos os trabalhos e materiais, conforme desenhos de pormenor e C.E.. (RV.E.8) | m2 | 211.82 | 10 | 2118.2
PAREDES INTERIORES |  | 0 |  | 0
Execução de reboco fino de isolamente térmico projectado tipo "Isodur" tipo "Secil" com 60mm de espessura, incluindo salpisco, emboco, desempanagem de superfícies, aplicação prévia de aresta -guia em PVC (marca e referência a definir e aprovar pelo projectista e esquema de aplicação em conformidade com as exigências do fabricante), perfil de topo G gessos para remate e formação de alheta/junta na transição do rodapé/tecto, com todos os materiais e trabalhos inerentes. Tudo executado conforme desenhos de projecto e Caderno de Encargos. (RV.I.1) | m2 | 900.0803 | 20 | 18001.606
Fornecimento e aplicação de barramento de pasta de estanhar do tipo "SECILTEK - PK 06", incluindo desempenagem de superfícies, pronto para receber pintura, todos os trabalhos e materiais, conforme desenhos de pormenor e C.E.. (RV.I.1 + RV.I.2) |  | 0 |  | 0
Fornecimento e colocação de reboco projectado tipo "RHP Korte" para interiores tipo "Secil", todos os trabalhos e materiais, conforme desenhos de pormenor e C.E.. (RV.I.2) | m2 | 4075.9076 | 10 | 40759.076
Fornecimento e assentamento apainelado em contraplacado maritímo, com 9mm de espessura, para pintar, montados sobre estrutura oculta em ripado de madeira maciça, para definições geométricas / inícios de assentamento / alinhamentos de assentamento ver peças desenhadas, cortes, remates, com todos os materiais e trabalhos inerentes. Tudo conforme desenhos e Caderno de Encargos. (RV.I.3 + RV.I.3A) | m2 | 533.0373 | 75 | 39977.7975
Fornecimento e assentamento apainelado em contraplacado de madeira de Afizélia, com 12mm de espessura, para pintar, montados sobre estrutura oculta em ripado de madeira maciça, para definições geométricas / inícios de assentamento / alinhamentos de assentamento ver peças desenhadas, cortes, remates, com todos os materiais e trabalhos inerentes. Tudo conforme desenhos e Caderno de Encargos. Costituem a parede Tipo E.1 (RV.I.3B) | m2 | 105.268 | 100 | 10526.8
Fornecimento e assentamento azulejo 0,10x0,10m tipo "Cinca Nova Arquitectura", incluindo peças especiais em meia cana na intersecção de planos, para definições geométricas / inícios de assentamento / alinhamentos de assentamento ver peças desenhadas. Incluindo cola de assentamento da tipo "Weber", tratamento de juntas com tipo "Weber - Fermacolor" (em cor a definir e aprovar pelo projectista), cortes, remates, com todos os materiais e trabalhos inerentes. Tudo conforme desenhos e Caderno de Encargos. (RV.I.4) | m2 | 187.787 | 35 | 6572.545
Fornecimento e colocação de paineis em Gesso Cartonado Hidro tipo "Knauf" para pintar inc. todos os trabalhos e materiais, conforme desenhos de pormenor e C.E..(RV.I.5) |  | 0 |  | 0
Limpeza e preparação de betão descofrado para receber pintura, todos os trabalhos e materiais, conforme desenhos de pormenor e C.E.. (RV.I.6) | m2 | 334.886 | 2.5 | 837.215
Fornecimento e assentamento mosaico hidráulico artesanal tipo "Artevida" 0,20x0,20 decorativo em tês cores, para definições geométricas / inícios de assentamento / alinhamentos de assentamento ver peças desenhadas. Incluindo cola de assentamento da Tipo "Weber", tratamento de juntas com tipo "Weber - Fermacolor" (em cor a definir e aprovar pelo projectista), cortes, remates, com todos os materiais e trabalhos inerentes. Tudo conforme desenhos e Caderno de Encargos. (RV.I.7) | m2 | 273.212 | 35 | 9562.42
PAREDES EXTERIORES |  | 0 |  | 0
Fornecimento e aplicação de pintura a tinta de silicato norma dim. 18363, todos os trabalhos e materiais, conforme desenhos de pormenor e C.E.. (RV.E.1) | m2 | 814.3924 | 7.5 | 6107.943
Fornecimento e aplicação de pintura a tinta de tipo "Cin K Lux Classe II", todos os trabalhos e materiais, conforme desenhos de pormenor e C.E.. (RV.E.2 + RV.E.2A) | m2 | 878.303 | 5 | 4391.515
Fornecimento e aplicação de pintura com o seguinte esquema de pintura, primário tipo "Cinolite da CIN", uma demão tipo "Novatex AC da CIN" e acabamento tipo "CIN ERALIT", todos os trabalhos e materiais, conforme desenhos de pormenor e C.E.. (RV.E.2B) | m2 | 678.2626 | 5 | 3391.313
Fornecimento e aplicação de pintura anti grafiti tipo "CIN" sobre betão descofrado, todos os trabalhos e materiais, conforme desenhos de pormenor e C.E.. (RV.E.3) | m2 | 167.57 | 7.5 | 1256.775
Fornecimento e aplicação de pintura isolamte sobre parede de alvenaria mista de pedra e tijolo á vista, todos os trabalhos e materiais, conforme desenhos de pormenor e C.E.. (RV.E.4) | m2 | 482.7994 | 5 | 2413.997
Fornecimento e aplicação de pintura a tinta de esmalte sobre contrapacado marítimo, todos os trabalhos e materiais, conforme desenhos de pormenor e C.E.. (RV.E.6) | m2 | 184.94 | 7.5 | 1387.05
Fornecimento e aplicação de pintura tipo "CINOXANO de CIN", todos os trabalhos e materiais, conforme desenhos de pormenor e C.E.. (RV.E.7) | m2 | 266.902 | 7.5 | 2001.765
PAREDES INTERIORES |  | 0 |  | 0
Fornecimento e aplicação de pintura tipo "CINOXANO de CIN", todos os trabalhos e materiais, conforme desenhos de pormenor e C.E.. (RV.I.1) | m2 | 1123.4643 | 7.5 | 8425.9823
Fornecimento e aplicação de pintura a tinta de esmalte sobre contrapacado marítimo, todos os trabalhos e materiais, conforme desenhos de pormenor e C.E.. (RV.I.3 + RV.I.3A) | m2 | 1138.0553 | 7.5 | 8535.4147
Fornecimento e aplicação de pintura tipo "12-390 LASUR OPACO da CIN"", todos os trabalhos e materiais, conforme desenhos de pormenor e C.E.. (RV.I.5) | m2 | 678.576 | 7.5 | 5089.32
CONSERVAÇÃO E LIMPEZA |  | 0 |  | 0
PAREDES |  | 0 |  | 0
Recuparação e reparação de paredes existente exteriores, para aplicação pintura, com argamassa para reabilitação de rebocos tipo "RBR 20" tipo "Secil", conforme caderno de encargos e peças desenhadas, incluindo eventual substituição dos materiais em casos pontuais a indicar pela fiscalização. (RV.E.4) | m2 | 482.7994 | 10 | 4827.994
341867.0705

## Pavimentos
PAVIMENTOS |  | 0 |  | 0
Demolição do revestimento de pisos existentes para a colocação colocação da nova compartimentação e novos revestimentos, incluindo todos os remates necessários para receber o novo tratamento, conforme desenhos de vermelhos e amarelos e Cadernos de Encargos. | m2 | 2055 | 7.5 | 15412.5
Demolição do tectos falsos existentes para a colocação colocação da nova compartimentação e novos revestimentos, incluindo todos os remates necessários para receber o novo tratamento, conforme desenhos de vermelhos e amarelos e Cadernos de Encargos. | m2 | 2055 | 5 | 10275
Fornecimento e assentamentos de todos os trabalhos inerentes a consituição dos pavimentos, incluindo todos os materiais e trabalhos inerentes e necessários à perfeita execução de acordo com as especificações do fabricante, conforme projecto, com a seguinte constituição: |  | 0 |  | 0
TIPO 1 | m2 | 793.064 | 15 | 11895.96
Isolamento térmico XPS de 50mm (incluido nos isolamentos) |  | 0 |  | 0
Execução de betonilha amada com malhasol tipo CQ30, com 0,05m de espessura. |  | 0 |  | 0
Betonilha de regularização (inclida nos revestimentos) |  | 0 |  | 0
TIPO 1A |  | 0 |  | 0
Betão de limpeza (inclida projecto de estuturas) |  | 0 |  | 0
Massame (inclida projecto de estuturas) |  | 0 |  | 0
Betonilha de regularização (inclida nos revestimentos) |  | 0 |  | 0
TIPO 1B |  | 0 |  | 0
Betão de limpeza (inclida projecto de estuturas) |  | 0 |  | 0
Escadas (inclida projecto de estuturas) |  | 0 |  | 0
Betonilha de regularização (inclida nos revestimentos) |  | 0 |  | 0
TIPO 1C | m2 | 64.31 | 25 | 1607.75
Massame (inclida projecto de estuturas) |  | 0 |  | 0
Execução de pendente de 1% até aos pontos de aguas pluviais |  | 0 |  | 0
Betume asfaltifo tipo "Flintcoat" |  | 0 |  | 0
Maciços de apoio em alvenaria com 0,10x0,10m e altura minima de 0,10m numa malha de 0,61x0,61m |  | 0 |  | 0
TIPO 2 | m2 | 264.1 | 15 | 3961.5
Betonilha de regularização (inclida nos revestimentos) |  | 0 |  | 0
Isolamento térmico XPS de 60mm (incluido nos isolamentos) |  | 0 |  | 0
Execução de betonilha amada com malhasol tipo CQ30, com 0,05m de espessura. |  | 0 |  | 0
TIPO 3 | m2 | 396.79 | 15 | 5951.85
Betonilha de regularização (inclida nos revestimentos) |  | 0 |  | 0
Isolamento térmico XPS de 30mm (incluido nos isolamentos) |  | 0 |  | 0
Execução de betonilha amada com malhasol tipo CQ30, com 0,03m de espessura. |  | 0 |  | 0
Manta acústica resiliente de 10mm de espessua |  | 0 |  | 0
TIPO 3A |  | 0 |  | 0
Escadas (inclida projecto de estuturas) |  | 0 |  | 0
Betonilha de regularização (inclida nos revestimentos) |  | 0 |  | 0
TIPO 3B | m2 | 24.53 | 50 | 1226.5
Camada de forma com pendente de 1% |  | 0 |  | 0
Isolamento térmico XPS de 30mm (incluido nos isolamentos) |  | 0 |  | 0
Tubo metálico preenchido com poliuretano |  | 0 |  | 0
Manta acústica resiliente de 10mm de espessua |  | 0 |  | 0
Cobertura em zinco |  | 0 |  | 0
Roofos em zinco |  | 0 |  | 0
Perfil de remate do XPS |  | 0 |  | 0
TIPO 3C | m2 | 5.13 | 50 | 256.5
Camada de forma com pendente de 1% |  | 0 |  | 0
Isolamento térmico XPS de 60mm (incluido nos isolamentos) |  | 0 |  | 0
Maciços de apoio em alvenaria com 0,10m de largura e altura minima de 0,10m |  | 0 |  | 0
Cobertura em zinco |  | 0 |  | 0
Roofos em zinco |  | 0 |  | 0
TIPO 3D | m2 | 24.53 | 50 | 1226.5
Camada de forma com pendente de 1% |  | 0 |  | 0
Isolamento térmico XPS de 30mm (incluido nos isolamentos) |  | 0 |  | 0
Tubo metálico preenchido com poliuretano, duplo ou simples |  | 0 |  | 0
Perfil de remate do XPS |  | 0 |  | 0
Cobertura em zinco |  | 0 |  | 0
Roofos em zinco |  | 0 |  | 0
TIPO 4 | m2 | 240.32 | 30 | 7209.6
Enchimento em betão leve, com 0,18m sobe o topo suprior das abóbadas |  | 0 |  | 0
OSB de 22mm, assente sobre sarrafos |  | 0 |  | 0
Manta acústica resiliente de 10mm de espessua (incluido nos isolamentos) |  | 0 |  | 0
TIPO 4A | m2 | 122.73 | 30 | 3681.9
Enchimento em betão leve, com espessua variavel sobe o topo suprior das abóbadas |  | 0 |  | 0
OSB de 22mm, assente sobre sarrafos |  | 0 |  | 0
Manta acústica resiliente de 10mm de espessua (incluido nos isolamentos) |  | 0 |  | 0
TIPO 4B | m2 | 19.85 | 5 | 99.25
Betonilha de regularização (inclida nos revestimentos) |  | 0 |  | 0
Manta acústica resiliente de 10mm de espessua |  | 0 |  | 0
TIPO 4C | m2 | 6.93 | 40 | 277.2
Betonilha de regularização (inclida nos revestimentos) |  | 0 |  | 0
Impemeabilização com tela, incluindo remate periferico com 0,20m de altura |  | 0 |  | 0
Execução de betonilha amada com malhasol tipo CQ30, com 0,03m de espessura. |  | 0 |  | 0
TIPO 5 | m2 | 145.29 | 45 | 6538.05
Enchimento em betão leve, com espessua variavel sobe o topo suprior das abóbadas |  | 0 |  | 0
Vigas lameladas coladas (inclida projecto de estuturas) |  | 0 |  | 0
OSB de 22mm, assente sobre as vigas lameladas coladas |  | 0 |  | 0
Manta acústica resiliente de 10mm de espessua (incluido nos isolamentos) |  | 0 |  | 0
TIPO 5A | m2 | 18.11 | 110 | 1992.1
Enchimento em betão leve, com espessua variavel sobe o topo suprior das abóbadas |  | 0 |  | 0
Vigas lameladas coladas (inclida projecto de estuturas) |  | 0 |  | 0
Perfil metálico de suporte |  | 0 |  | 0
OSB de 22mm, assente sobre as vigas lameladas coladas |  | 0 |  | 0
Barra de remate do OSB sob o vão da porta alinhado com a guarnição com 3mm de espessura |  | 0 |  | 0
Impemeabilização com tela, incluindo remate periferico com 0,20m de altura |  | 0 |  | 0
Enchimento com argila expandida tipo "Leca" |  | 0 |  | 0
Execução de betonilha amada com malhasol tipo CQ30, com 0,03m de espessura. |  | 0 |  | 0
TIPO 6 | m2 | 43.13 | 25 | 1078.25
Enchimento em betão leve, com espessua variavel sobe o topo suprior das abóbadas |  | 0 |  | 0
Dupla camada de isolamento térmico XPS de 40mm (incluido nos isolamentos) |  | 0 |  | 0
Muretes de alvenaria de apoio ao revestimento |  | 0 |  | 0
Cobertura em zinco |  | 0 |  | 0
Roofos e caleiras em zinco |  | 0 |  | 0
TIPO 7 | m2 | 241.44 | 35 | 8450.4
Vigas lameladas coladas (inclida projecto de estuturas) |  | 0 |  | 0
OSB de 22mm, assente sobre as vigas lameladas coladas |  | 0 |  | 0
Sarrafos com 40x60mm |  | 0 |  | 0
Isolamento acustico com lã de rocha de 60mm de espessura (incluido nos isolamentos) |  | 0 |  | 0
OSB de 22mm, assente sobre sarrafos |  | 0 |  | 0
Manta acústica resiliente de 10mm de espessua (incluido nos isolamentos) |  | 0 |  | 0
TIPO 8 | m2 | 170.81 | 35 | 5978.35
Vigas lameladas coladas (inclida projecto de estuturas) |  | 0 |  | 0
Painel acústico tipo "Baswaphon" de 30mm de espessura (incluido nos isolamentos) |  | 0 |  | 0
OSB de 22mm, assente sobre as vigas lameladas coladas |  | 0 |  | 0
Sarrafos com 40x60mm |  | 0 |  | 0
Isolamento acustico com lã de rocha de 60mm de espessura (incluido nos isolamentos) |  | 0 |  | 0
OSB de 22mm, assente sobre sarrafos |  | 0 |  | 0
Manta acústica resiliente de 10mm de espessua (incluido nos isolamentos) |  | 0 |  | 0
TIPO 8A | m2 | 23.17 | 70 | 1621.9
Vigas lameladas coladas (inclida projecto de estuturas) |  | 0 |  | 0
Painel acústico tipo "Baswaphon" de 30mm de espessura (incluido nos isolamentos) |  | 0 |  | 0
OSB de 22mm, assente sobre as vigas lameladas coladas |  | 0 |  | 0
Perfil metálico de suporte |  | 0 |  | 0
Impemeabilização com tela, incluindo remate periferico com 0,20m de altura |  | 0 |  | 0
Enchimento com argila expandida tipo "Leca" |  | 0 |  | 0
Barra de remate do OSB sob o vão da porta alinhado com a guarnição com 3mm de espessura |  | 0 |  | 0
Execução de betonilha amada com malhasol tipo CQ30, com 0,03m de espessura. |  | 0 |  | 0
TIPO 9 | m2 | 272.94 | 60 | 16376.4
Vigas lameladas coladas (inclida projecto de estuturas) |  | 0 |  | 0
Painel acústico tipo "Baswaphon" de 30mm de espessura (incluido nos isolamentos) |  | 0 |  | 0
OSB de 22mm, assente sobre as vigas lameladas coladas |  | 0 |  | 0
Sarrafos com 40x60mm |  | 0 |  | 0
Isolamento acustico com lã de rocha de 60mm de espessura (incluido nos isolamentos) |  | 0 |  | 0
OSB de 22mm, assente sobre sarrafos |  | 0 |  | 0
Feltro anti-punçuamento |  | 0 |  | 0
Isolamento térmico XPS de 30mm (incluido nos isolamentos) |  | 0 |  | 0
Sistema de impermeabilização da cobetura (incluido nas impermeabilizações) |  | 0 |  | 0
TIPO 10 | m2 | 199.66 | 35 | 6988.1
Vigas lameladas coladas (inclida projecto de estuturas) |  | 0 |  | 0
Painel acústico tipo "Baswaphon" de 30mm de espessura (incluido nos isolamentos) |  | 0 |  | 0
OSB de 22mm, assente sobre as vigas lameladas coladas |  | 0 |  | 0
Sarrafos com 40x60mm |  | 0 |  | 0
Isolamento acustico com lã de rocha de 60mm de espessura (incluido nos isolamentos) |  | 0 |  | 0
OSB de 22mm, assente sobre srrafos |  | 0 |  | 0
Isolamento com placas tipo "Roofmate LG-X" de 60mm de espessura (incluido nos isolamentos) |  | 0 |  | 0
Protecção mecânica de 10mm |  | 0 |  | 0
TIPO 11 | m2 | 543.21 | 45 | 24444.45
Camada de forma com pendente de 1% |  | 0 |  | 0
Feltro anti-punçuamento |  | 0 |  | 0
Membrana impermeabilizante resistente ás raizes |  | 0 |  | 0
Isolamento térmico XPS de 60mm (incluido nos isolamentos) |  | 0 |  | 0
Rufos e capeamentos em zinco |  | 0 |  | 0
Muretes em alvenaria |  | 0 |  | 0
Substrato vegetal |  | 0 |  | 0
Sistema de impermeabilização da cobetura (incluido nas impermeabilizações) |  | 0 |  | 0
TIPO 11A | m2 | 325.575 | 35 | 11395.125
Isolamento térmico XPS de 40mm (incluido nos isolamentos) |  | 0 |  | 0
Camada de forma com pendente de 1% |  | 0 |  | 0
Feltro anti-punçuamento |  | 0 |  | 0
Rufos e capeamentos em zinco |  | 0 |  | 0
Muretes em alvenaria |  | 0 |  | 0
Sistema de impermeabilização da cobetura (incluido nas impermeabilizações) |  | 0 |  | 0
TIPO 12 | m2 | 422.5 | 20 | 8450
OSB de 22mm, assente sobre as vigas lameladas coladas |  | 0 |  | 0
Subtelha ondulada asfaltica tipo "Onduline" |  | 0 |  | 0
Rufos e capeamentos em zinco |  | 0 |  | 0
Muretes em alvenaria |  | 0 |  | 0
TIPO 13 | m2 | 96.06 | 25 | 2401.5
Muretes de apoio ás placas tipo "Viroc", rebocadas |  | 0 |  | 0
Placas tipo "Viroc" (incluindo nos revestimentos) |  | 0 |  | 0
REVESTIMENTO EM PAVIMENTOS |  | 0 |  | 0
PAVIMENTOS |  | 0 |  | 0
Betonilha regularização para cada tipo de revestimento com espessura necessária para atingir as cotas de limpo, incluindo tratamento de superfícies com produtos adequados ao fim que se destina, carga, transporte, descarga, espalhamento, nivelamento, afagamento, com todos os materiais e trabalhos inerentes, conforme desenhos de pormenor, Especificações de Técnicas Especiais e Caderno de Encargos. | m2 | 2887.2657 | 7.5 | 21654.4931
Fornecimento e assentamento mosaico hidráulico artesanal tipo "Artevida" 0,20x0,20 decorativo em tês cores, para definições geométricas / inícios de assentamento / alinhamentos de assentamento ver peças desenhadas. Incluindo cola de assentamento da Tipo "Weber", tratamento de juntas com tipo "Weber - Fermacolor" (em cor a definir e aprovar pelo projectista), cortes, remates, com todos os materiais e trabalhos inerentes. Tudo conforme desenhos e Caderno de Encargos. (PAV.1) | m2 | 362.36 | 25 | 9059
Execução de pavimento auto-alisante da tipo "Sika - Monotop 638" com 3mm de espessura, incluindo prévia limpeza de superfícies , aplicação de varredura manual ou mecânica seguida de aspiração , remoção de eventuais gorduras ou óleos através de produtos adequados, espalhamento , de acordo com esquema de aplicação e em conformidade com as exigências do fabricante, com todos os materiais e trabalhos inerentes. Tudo executado de acordo desenhos de projecto e Caderno de Encargos. (PAV.2) | m2 | 75.88 | 15 | 1138.2
Fornecimento e assentamento pavimento em granito de Alpalhão com acabamento jacto de areia com 50mm de espessura, para definições geométricas / inícios de assentamento / alinhamentos de assentamento ver peças desenhadas. Incluindo cola de assentamento da Tipo "Weber", tratamento de juntas com tipo "Weber - Fermacolor" (em cor a definir e aprovar pelo projectista), cortes, remates, com todos os materiais e trabalhos inerentes. Tudo conforme desenhos e Caderno de Encargos. (PAV.3) | m2 | 72.91 | 75 | 5468.25
Fornecimento e assentamento pavimento em granito de Alpalhão com acabamento jacto de areia com 50mm de espessura, para definições geométricas / inícios de assentamento / alinhamentos de assentamento ver peças desenhadas. Incluindo cola de assentamento da Tipo "Weber", tratamento de juntas com tipo "Weber - Fermacolor" (em cor a definir e aprovar pelo projectista), cortes, remates, com todos os materiais e trabalhos inerentes. Tudo conforme desenhos e Caderno de Encargos. (PAV.3A) |  | 0 |  | 0
Em patins | m2 | 46.68 | 75 | 3501
Em degraus de escada, cobertores e espelhos | ml | 43.33 | 30 | 1299.9
Fornecimento e assentamento pavimento em granito de Alpalhão com acabamento jacto de areia com 50mm de espessura assente sobre apoios, para definições geométricas / inícios de assentamento / alinhamentos de assentamento ver peças desenhadas. Incluindo apoios, cortes, remates, com todos os materiais e trabalhos inerentes. Tudo conforme desenhos e Caderno de Encargos. (PAV.3B) | m2 | 44.96 | 75 | 3372
Fornecimento e assentamento pavimento em granito de Alpalhão com acabamento jacto de areia com 30mm de espessura, para definições geométricas / inícios de assentamento / alinhamentos de assentamento ver peças desenhadas. Incluindo cola de assentamento da Tipo "Weber", tratamento de juntas com tipo "Weber - Fermacolor" (em cor a definir e aprovar pelo projectista), cortes, remates, com todos os materiais e trabalhos inerentes. Tudo conforme desenhos e Caderno de Encargos. (PAV.3C) | m2 | 75.474 | 75 | 5660.55
Fornecimento e assentamento de madeira maciça Riga Extra, em tábua de 0,19m de largura e com 20mm de espessura, incluindo cola de assentamento, de acordo com xilotomia e desenhos de projecto, lixagem de superfícies, limpeza e remoção de detritos com produtos recomendados pelo fabricante, impregnação com repetidas aplicações até saturação e sem diluição, acabamento final com verniz extra duro mate, (marca,brilho e referência a definir e aprovar pelo projectista e esquema de aplicação em conformidade com as exigências do fabricante) , com três demãos no minimo para obter cor e aparência uniformes, cortes, remates, com todos os materiais e trabalhos inerentes. Tudo devidamente executado de acordo com as definições de projecto e Caderno de Encargos. (PAV.4) | m2 | 1807.76 | 75 | 135582
Fornecimento e assentamento de madeira maciça Riga Extra, em tábua de 0,19m de largura e com 20mm de espessura, incluindo cola de assentamento, de acordo com xilotomia e desenhos de projecto, lixagem de superfícies, limpeza e remoção de detritos com produtos recomendados pelo fabricante, impregnação com repetidas aplicações até saturação e sem diluição, acabamento final com verniz extra duro mate, (marca,brilho e referência a definir e aprovar pelo projectista e esquema de aplicação em conformidade com as exigências do fabricante) , com três demãos no minimo para obter cor e aparência uniformes, cortes, remates, com todos os materiais e trabalhos inerentes. Tudo devidamente executado de acordo com as definições de projecto e Caderno de Encargos. (PAV.4A) |  | 0 |  | 0
Em patins | m2 | 28.11 | 75 | 2108.25
Em degraus de escada, cobertores e espelhos | ml | 86.4 | 50 | 4320
Fornecimento e assentamento Tijoleira cerâmica artesanal com 40mm de espessua, assente sobre camarinha de zinco, para definições geométricas / inícios de assentamento / alinhamentos de assentamento ver peças desenhadas. Incluindo cola de assentamento da Tipo "Weber", tratamento de juntas com tipo "Weber - Fermacolor" (em cor a definir e aprovar pelo projectista), cortes, remates, com todos os materiais e trabalhos inerentes. Tudo conforme desenhos e Caderno de Encargos. (PAV.5) | m2 | 43.75 | 25 | 1093.75
Fornecimento e assentamento pavimento em Lioz branco com acabamento serrado com 40mm de espessura assente sobre camarinha de zinco, para definições geométricas / inícios de assentamento / alinhamentos de assentamento ver peças desenhadas. Incluindo apoios, cortes, remates, com todos os materiais e trabalhos inerentes. Tudo conforme desenhos e Caderno de Encargos. (PAV.6) | m2 | 24.94 | 100 | 2494
Fornecimento e assentamento pavimento em Lioz branco com acabamento serrado com 30mm de espessura assente sobre apoios, para definições geométricas / inícios de assentamento / alinhamentos de assentamento ver peças desenhadas. Incluindo apoios, cortes, remates, com todos os materiais e trabalhos inerentes. Tudo conforme desenhos e Caderno de Encargos. (PAV.6A) | m2 | 25.2 | 100 | 2520
Fornecimento e assentamento de chapa de aço de 5mm de espessura com relevo (gotas), para definições geométricas / inícios de assentamento / alinhamentos de assentamento ver peças desenhadas. Incluindo apoios, cortes, remates, com todos os materiais e trabalhos inerentes. Tudo conforme desenhos e Caderno de Encargos. (PAV.7) | m2 | 9.6 | 25 | 240
Fornecimento e assentamento de placas tipo "Viroc DAL" com 1500mmx600mm com 28mm de espessura Negro, para definições geométricas / inícios de assentamento / alinhamentos de assentamento ver peças desenhadas. Incluindo apoios, cortes, remates, com todos os materiais e trabalhos inerentes. Tudo conforme desenhos e Caderno de Encargos. (PAV.8) | m2 | 6.36 | 20 | 127.2
Fornecimento e assentamento de placas tipo "Roofmate LG-X" com protecção mecânica assente sobre betonilha, para definições geométricas / inícios de assentamento / alinhamentos de assentamento ver peças desenhadas. Incluindo apoios, cortes, remates, com todos os materiais e trabalhos inerentes. Tudo conforme desenhos e Caderno de Encargos. (PAV.9) | m2 | 201.66 | 10 | 2016.6
RODAPÉS |  | 0 |  | 0
Fornecimento e assentamento de rodapé em madeira para pintar com 0,10x0,015m ,para definições geométricas / inícios de assentamento / alinhamentos de assentamento ver peças desenhadas. Incluindo fixações de acordo com indicações de fornecedor das madeira,colas de assentamento,selagens de juntas,acabamento final, cortes, remates, com todos os materiais e trabalhos inerentes. Tudo conforme desenhos e Caderno de Encargos. | ml | 1571.53 | 10 | 15715.3
Fornecimento e assentamento de rodapé em madeira para pintar com 0,20x0,015m ,para definições geométricas / inícios de assentamento / alinhamentos de assentamento ver peças desenhadas. Incluindo fixações de acordo com indicações de fornecedor das madeira,colas de assentamento,selagens de juntas,acabamento final, cortes, remates, com todos os materiais e trabalhos inerentes. Tudo conforme desenhos e Caderno de Encargos. | ml | 358.28 | 15 | 5374.2
Fornecimento e assentamento rodapé em granito de "Alpalhâo" areado com 50x50mm, para definições geométricas / inícios de assentamento / alinhamentos de assentamento ver peças desenhadas. Incluindo cola de assentamento da Weber Fermaflex Record branco, tratamento de juntas com Fermacolor (em cor a definir e aprovar pelo projectista), cortes, remates, com todos os materiais e trabalhos inerentes. Tudo conforme desenhos e Caderno de Encargos. | ml | 98.13 | 15 | 1471.95
REVESTIMENTO DE TECTOS |  | 0 |  | 0
Fornecimento e colocação de paineis acústicos tipo "Baswaphon Classic" com 30mm de espessura, colados a tecto falso em gesso cartonado, todos os trabalhos e materiais, conforme desenhos de pormenor e C.E.. (TC-F.1) | m2 | 906.32 | 25 | 22658
Fornecimento e colocação de paineis acústicos tipo "Baswaphon Classic" com 30mm de espessura, colados à face inferior do painel OSB, nos espaços entre o vigamento de madeira lamelada, todos os trabalhos e materiais, conforme desenhos de pormenor e C.E.. (TC-F.6) | m2 | 671.67 | 25 | 16791.75
Fornecimento e colocação de Tecto falso em Gesso Cartonado para receber colagem de paineis inc. alçapões de acesso ás instalações especiais, todos os trabalhos e materiais, conforme desenhos de pormenor e C.E..(TC-F.1) | m2 | 906.32 | 20 | 18126.4
Fornecimento e colocação de reboco projectado tipo "RHP Korte" para exterior tipo "Secil", todos os trabalhos e materiais, conforme desenhos de pormenor e C.E.. (TC.2) | m2 | 34.28 | 10 | 342.8
Fornecimento e colocação de reboco projectado tipo "RHP Korte" para interiores tipo "Secil", todos os trabalhos e materiais, conforme desenhos de pormenor e C.E.. (TC.7) | m2 | 575.55 | 10 | 5755.5
Fornecimento e aplicação de estuque projectado do tipo "PK01", incluindo desempenagem de superfícies, pronto para receber pintura, todos os trabalhos e materiais, conforme desenhos de pormenor e C.E.. (TC.2) | m2 | 34.28 | 10 | 342.8
Fornecimento e aplicação de barramento de pasta de estanhar do tipo "SECILTEK - PK06", incluindo desempenagem de superfícies, pronto para receber pintura, todos os trabalhos e materiais, conforme desenhos de pormenor e C.E.. (TC.7) | m2 | 575.55 | 7.5 | 4316.625
Limpeza e preparação de betão descofrado para receber pintura, todos os trabalhos e materiais, conforme desenhos de pormenor e C.E.. (TC.3) | m2 | 162.73 | 2.5 | 406.825
Fornecimento e colocação de Tecto falso em Gesso Cartonado Hidro tipo "Knauf" para pintar inc. alçapões de acesso ás instalações especiais, todos os trabalhos e materiais, conforme desenhos de pormenor e C.E.. (TC-F4) | m2 | 68.79 | 22.5 | 1547.775
Fornecimento e colocação de Tecto falso em Gesso Cartonado tipo "Knauf" para pintar inc. alçapões de acesso ás instalações especiais, todos os trabalhos e materiais, conforme desenhos de pormenor e C.E.. (TC-F4a) | m2 | 96.5 | 20 | 1930
Fornecimento e colocação de Tecto falso tipo "Aquapanel Outdoor" tipo "Knauf" para pintar inc. alçapões de acesso ás instalações especiais, todos os trabalhos e materiais, conforme desenhos de pormenor e C.E.. (TC-F4b) | m2 | 1.98 | 25 | 49.5
Fornecimento e colocação de Tecto falso em madeira maciça de Casquinha em tecto tipo "Saia e Camisa" idêntico ao existente para pintar, todos os trabalhos e materiais, conforme desenhos de pormenor e C.E.. (TC-F5) | m2 | 223.11 | 100 | 22311
Fornecimento e colocação de Tecto falso em paineis tipo "Celenite AB" em tectos visitável com 35mm de espessua, todos os trabalhos e materiais, conforme desenhos de pormenor e C.E.. (TC-F8) | m2 | 13.77 | 35 | 481.95
TECTOS |  | 0 |  | 0
Fornecimento e aplicação de pintura anti grafiti tipo "CIN" sobre betão descofrado, todos os trabalhos e materiais, conforme desenhos de pormenor e C.E.. (TC.3) | m2 | 162.73 | 5 | 813.65
Fornecimento e aplicação de pintura de esmalte acrilíco tipo "Cinacryl mate" tipo "CIN", todos os trabalhos e materiais, conforme desenhos de pormenor e C.E.. (TC.F.4+TC.F.4A) | m2 | 165.29 | 7.5 | 1239.675
Fornecimento e aplicação de pintura com tinta tipo "Cinoxano" tipo "CIN", todos os trabalhos e materiais, conforme desenhos de pormenor e C.E.. (TC.F.4B) | m2 | 1.98 | 5 | 9.9
Fornecimento e aplicação de pintura de esmalte tipo "Lasur Opaco" tipo "CIN", todos os trabalhos e materiais, conforme desenhos de pormenor e C.E.. (TC.F.5) | m2 | 223.11 | 7.5 | 1673.325
Fornecimento e aplicação de pintura de vigamento em madeira com esmalte tipo "Lasur Opaco" tipo "CIN", todos os trabalhos e materiais, conforme desenhos de pormenor e C.E.. (TC.6) | m2 | 671.67 | 7.5 | 5037.525
Fornecimento e aplicação de pintura na cor branca tipo "CIN", todos os trabalhos e materiais, conforme desenhos de pormenor e C.E.. (TC.F.8) | m2 | 13.77 | 5 | 68.85

## Cobertura
ELEMENTOS E REVESTIMENTOS DA COBERTURA |  | 0 |  | 0
Coberturas inclinadas em telha de canudo, incluindo sub-telha em sistema de cobertura em chapa de zinco, ripado, contra-ripado e forro interior em madeira maciça de Casquinha, execução de cumeeira, beirados, caleiras e elementos de remate em chapa de zinco, selagens e remates, com todos os materiais e trabalhos inerentes, conforme Desenhos Gerais, Desenhos de Pormenor e especificações deste Caderno de Encargos. | m2 | 422.5 | 40 | 16900
Demolição do revestimento da cobertura, incluindo todos os remates necessários para receber o novo tratamento, conforme desenhos de vermelhos e amarelos e Cadernos de Encargos. | m3 | 422.5 | 50 | 21125
|  |  | total | 38025

## Anexo
EDIFÍCIO SUSTENTÁVEL DA REDE ECOS EM BEJA
ORÇAMENTO
Artº | Designação dos Trabalhos | Unid. | Quant. | Preço Unitario | Total
1 | ARQUITECTURA |  |  |  | 1476705.8114
1 | CONDIÇÕES GERAIS |  | 0
| NOTA: ESTE TRABALHO DEVE SER LIDO EM CONJUNTO COM O CADERNO DE ENCARGOS, AS PEÇAS DESENHADAS E DEMAIS DOCUMENTOS DO PROJECTO, NÃO CONSTITUINDO PORTANTO UMA DESCRIÇÃO EXAUSTIVA DAS CONDIÇÕES EM QUE OS TRABALHOS E FORNECIMENTOS DEVERÃO SER EXECUTADOS. |  | 0
1.1 | Lista de Quantidades de Trabalho e de Preços Unitários |  | 0
| Este mapa de quantidades e de preços unitários foi definido a partir dos desenhos e do caderno de encargos que constituem este Projecto de Execução. O Empreiteiro deve preencher nesse mapa a coluna relativa aos preços unitários. Estes preços devem incluir todas as tarefas inerentes à execução dos respectivos trabalhos. |  | 0
| Para além do especificado nesta Lista de Quantidades de Trabalho e de Preços Unitários, será executado pelo Empreiteiro tudo o mais que, embora não descriminado por simples omissão, quer do modo de execução do Projecto, ou de qualquer das partes que o compõem , se torne indespensável para o total acabamento da obra. |  | 0
1.2 | Critérios de Medição |  | 0
| Na realização do presente trabalho adoptou-se como referência fundamental, os critérios constantes da publicação editada pelo LNEC, a propósito do "Curso sobre Regras de Medição na Construção", incluíndo os textos subsequentes editados sobre a mesma matéria e pela mesma entidade, as edições mais recentes da "Informação sobre Custos", também do LNEC, com as adequações decorrentes das características da presente intervenção, em especial no respeitante aos trabalhos de restauro das construções, espaços e elementos de construção previstos no projecto de de execução de arquitectura. |  | 0
| Na estruturação e repartição por capítulos de obra, teve-se em conta a natureza dos vários trabalhos previstos no referido projecto, os materiais, meios humanos e físicos a envolver nas diferentes intervenções, agrupadas de forma o mais coerente possível, tendo em conta a respectiva especialidade, tipo de obra e empreitada, mão-de-obra, materiais, equipamentos, definições de projecto, etc. |  | 0
| Na quantificação dos trabalhos de restauro adoptaram-se de um modo geral as mesmas referências, respeitando a natureza dos trabalhos e integrando no texto dos articulados, as quantificações o mais aproximadas possíveis, respeitando as indicações do projecto de execução de arquitectura, com o objectivo de assegurar a execução integral dos trabalhos inerentes a cada uma das "unidades" a restaurar, incluíndo a resolução das situações imprevistas na fase de projecto. |  | 0
1.3 | Plano de Segurança e Saúde |  | 0
| Deverá o Empreiteiro apresentar antes do início dos trabalhos e de acordo com a legislação em vigor, um Plano de Segurança e Saúde, assim como a indicação do respectivo responsável e coordenador durante os trabalhos que constituem esta empreitada. |  | 0
1.4 | Local da intervenção |  | 0
| O local da obra será entregue ao Empreiteiro no estado em que actualmente se encontra. Deverá o Empreiteiro contar na sua proposta com a sua limpeza, remoção de entulhos ou materiais que pela sua natureza ou estado de conservação, criem embaraços ao decorrer da obra e que o Dono da Obra julgue conveniente retirar. O empreiteiro terá de executar a limpeza final da obra, após a sua conclusão, sendo da sua conta o respectivo encargo. |  | 0
2 | TRABALHOS PREPARATÓRIOS E ESTALEIRO |  | 0
2.1 | Estaleiro | vg | 1 | 45000 | 45000
| Verba global para o conjunto de trabalhos, meios humanos e físicos, pessoal qualificado, instalações, etc., relativos à montagem, manutenção e desmontagem do estaleiro necessário à execução integral dos trabalhos relativos à empreitada. |  | 0 |  | 0
| As instalações deverão estar providas de redes provisórias de água, esgotos, electricidade e meios de telecomunicações. Deverão ter instalações para a elaboração de reuniões de obra periódicas onde estarão patentes os desenhos de obra, à escala 1/100, afixados nas paredes de modo a serem fácilmente consultados no decorrer das mesmas. Em desenhos à mesma escala será registado com diversas cores o evoluir dos trabalhos, com legenda identificativa das datas de início e conclusão das principais fases do mapa de trabalhos. |  | 0 |  | 0
| O Empreiteiro deverá submeter à aprovação do Dono da Obra o estudo prévio da implantação do Estaleiro e das instalações provisórias, no que diz respeito à organização e implantação do estaleiro, suas condições de segurança e trabalho, e as instalações provisórias que se propõe construir. |  | 0 |  | 0
2,2 | Vedações e tapumes | vg | 1 | 2500 | 2500
| Fornecimento e colocação de tapumes, vedações e protecções tanto de terceiros como das pessoas envolvidas da execução dos diferentes trabalhos que constituem e empreitada. |  | 0 |  | 0
2,3 | Placa de Identificação da Obra | vg | 1 | 500 | 500
| Fornecimento e colocação de placa identificadora da obra de acordo com o prescrito no Caderno de encargos |  | 0 |  | 0
3 | ARQUIOLOGIA |  | 0 |  | 0
3.1 | Acompanhamento arquiologico durante os trabalhos que envolva, revolvimentos de terra, como a realização de desaterros, a abertura de valas e outros passíveis de eventual afectação arqueológica, incluindo caracterização dos depósitos estratigráficos e a recolha de materiais arqueológicos, bem como a identificação e registo de estruturas que possam ocorrer, com todos os materiais e trabalhos inerentes, conforme desenhos de pormenor e especificações do Caderno de Encargos. |  | 0 |  | 0
3.1.1 | Proposta de preço/dia para o trabalho durante 120 dias de acompanhamento arqueológico por parte de dois Arqueólogos sendo um Arqueólogo-director devendo neste preço estar incluídos os necessários registos, tratamento de espólio e relatório que levarão mais 40 dias | vg | 1 | 41200 | 41200
3.1.2 | Proposta de preço/dia durante 120 dias para trabalho de dois assistentes | vg | 1 | 19200 | 19200
3.1.3 | Proposta de preço/dia durante 120 dias para dois trabalhadores | vg | 1 | 9600 | 9600
4 | DEMOLIÇÕES |  | 0 |  | 0
| Nota : Considera-se incluido nos artigos deste capitulo, todos os trabalhos de demolição com meios braçais ou mecânicos, remoção do local da demolição e colocação em deposito dentro da obra, remoção do deposito para transporte a vazadouro, escoramentos e andaimes, tapumes, limpeza de todas as zonas afectadas após a execução das demolições. |  | 0 |  | 0
4.1 | TRABALHOS NO EXTERIOR DO EDIFICIO |  | 0 |  | 0
4.1.1 | Remoção de vãos, portas e janelas, exteriores existentes, para posterior tapamento com alvenarias ou para colocação de vãos novos, incluindo todos os remates necessários para receber o novo tratamento. | un | 87 | 10 | 870
4.1.2 | Demolição de paredes exteriores para colocação de novos vãos, incluindo todos os remates necessários para receber o novo tratamento, conforme desenhos de vermelhos e amarelos e Cadernos de Encargos. | m3 | 180.375 | 50 | 9018.75
4.1.3 | Demolição do revestimento da cobertura, incluindo todos os remates necessários para receber o novo tratamento, conforme desenhos de vermelhos e amarelos e Cadernos de Encargos. | m3 | 422.5 | 50 | 21125
4.2 | TRABALHOS NO INTERIOR DO EDIFICIO |  | 0 |  | 0
4.2.2 | Remoção de vãos de porta e janelas interiores, incluindo todos os remates necessários para receber o novo tratamento, conforme desenhos de vermelhos e amarelos e Cadernos de Encargos. | un | 87 | 10 | 870
4.2.3 | Remoção equipamentos sanitários, incluindo todos os remates necessários para receber o novo tratamento, conforme desenhos de vermelhos e amarelos e Cadernos de Encargos. | un | 26 | 10 | 260
4.2.4 | Demolição de paredes para colocação colocação da nova compartimentação, incluindo todos os remates necessários para receber o novo tratamento, conforme desenhos de vermelhos e amarelos e Cadernos de Encargos. | m3 | 233.1 | 50 | 11655
4.2.5 | Demolição do revestimento de pisos existentes para a colocação colocação da nova compartimentação e novos revestimentos, incluindo todos os remates necessários para receber o novo tratamento, conforme desenhos de vermelhos e amarelos e Cadernos de Encargos. | m2 | 2055 | 7.5 | 15412.5
4.2.6 | Demolição do tectos falsos existentes para a colocação colocação da nova compartimentação e novos revestimentos, incluindo todos os remates necessários para receber o novo tratamento, conforme desenhos de vermelhos e amarelos e Cadernos de Encargos. | m2 | 2055 | 5 | 10275
5 | CONSERVAÇÃO E LIMPEZA |  | 0 |  | 0
5.1 | PAREDES |  | 0 |  | 0
5.1.1 | Recuparação e reparação de paredes existente exteriores, para aplicação pintura, com argamassa para reabilitação de rebocos tipo "RBR 20" tipo "Secil", conforme caderno de encargos e peças desenhadas, incluindo eventual substituição dos materiais em casos pontuais a indicar pela fiscalização. (RV.E.4) | m2 | 482.7994 | 10 | 4827.994
5.2 | VÃOS |  | 0 |  | 0
5.2.1 | Vãos existentes exteriores, a recuperar ou substituir por réplicas, com integral respeito pelas dimensões, formas e materiais, conforme caderno de encargos e peças desenhadas. |  | 0 |  | 0
| - Guarnecimento de vãos : Recuperação de existentes ou substituição por réplica |  | 0 |  | 0
| - Ferrragens / Acessórios : Recuperação de existentes ou substituição por réplica |  | 0 |  | 0
| - Acabamentos : Pintura apropriada para o material, sobre preparação conviniente. |  | 0 |  | 0
| - Soleiras peitoris : Recuperação de existentes ou substituição por réplica |  | 0 |  | 0
5.2.1.1 | Vão tipo A.VE.02 | un | 1 | 150 | 150
5.2.1.2 | Portadas do vão tipo A.VE.03 | un | 1 | 150 | 150
5.2.1.3 | Vão tipo B.VE.02 | un | 1 | 150 | 150
5.2.1.4 | Vão tipo B.VE.06 | un | 7 | 150 | 1050
5.2.1.5 | Vão tipo B.VE.07 | un | 1 | 150 | 150
5.2.1.6 | Vão tipo B.VE.09 | un | 9 | 150 | 1350
5.2.2 | Vãos existentes interiores, a recuperar ou substituir por réplicas, com integral respeito pelas dimensões, formas e materiais, conforme caderno de encargos e peças desenhadas. |  | 0 |  | 0
| - Guarnecimento de vãos : Recuperação de existentes ou substituição por réplica |  | 0 |  | 0
| - Ferrragens / Acessórios : Recuperação de existentes ou substituição por réplica |  | 0 |  | 0
| - Acabamentos : Pintura apropriada para o material, sobre preparação conviniente. |  | 0 |  | 0
| - Soleiras peitoris : Recuperação de existentes ou substituição por réplica |  | 0 |  | 0
5.2.2.1 | Vão tipo A.VI.06 | un | 1 | 150 | 150
5.2.2.2 | Vão tipo A.VI.08 | un | 2 | 150 | 300
5.2.2.3 | Vão tipo A.VI.09 | un | 1 | 150 | 150
5.2.2.4 | Vão tipo B.VI.03 | un | 1 | 150 | 150
5.2.2.5 | Vão tipo B.VI.04 | un | 3 | 150 | 450
5.2.2.6 | Vão tipo B.VI.05 | un | 2 | 150 | 300
5.2.2.7 | Vão tipo B.VI.07 | un | 3 | 150 | 450
5.2.2.8 | Vão tipo B.VI.08 | un | 2 | 150 | 300
5.2.2.9 | Vão tipo B.VI.09 | un | 2 | 150 | 300
5.2.2.10 | Vão tipo B.VI.12 | un | 1 | 150 | 150
5.2.2.11 | Vão tipo B.VI.13 | un | 1 | 150 | 150
5.2.2.12 | Vão tipo B.VI.14 | un | 2 | 150 | 300
5.2.2.13 | Vão tipo B.VI.15 | un | 2 | 150 | 300
5.2.2.14 | Vão tipo B.VI.16 | un | 1 | 150 | 150
5.2.2.15 | Vão tipo B.VI.19 | un | 1 | 150 | 150
5.2.2.16 | Vão tipo B.VI.20 | un | 1 | 150 | 150
5.3 | DIVERSOS |  | 0 |  | 0
5.3.1 | Recuparação e reparação de cantarias, reparado, conforme caderno de encargos e peças desenhadas, incluindo eventual substituição dos materiais em casos pontuais a indicar pela fiscalização. | vg | 1 | 10500 | 10500
5.3.2 | Recuperação, limpeza de guardas existente, conforme caderno de encargos e peças desenhadas, incluindo eventual substituição dos materiais em casos pontuais a indicar pela fiscalização. |  | 0 |  | 0
5.3.2.1 | Vão tipo B.VE.06 | un | 3 | 150 | 450
5.3.2.2 | Vão tipo B.VE.09 | un | 9 | 150 | 1350
6 | CONSTITUIÇÃO DE PAVIMENTOS E PAREDES |  | 0 |  | 0
6.1 | PAVIMENTOS |  | 0 |  | 0
6.1.1 | Fornecimento e assentamentos de todos os trabalhos inerentes a consituição dos pavimentos, incluindo todos os materiais e trabalhos inerentes e necessários à perfeita execução de acordo com as especificações do fabricante, conforme projecto, com a seguinte constituição: |  | 0 |  | 0
6.1.1.1 | TIPO 1 | m2 | 793.064 | 15 | 11895.96
| Isolamento térmico XPS de 50mm (incluido nos isolamentos) |  | 0 |  | 0
| Execução de betonilha amada com malhasol tipo CQ30, com 0,05m de espessura. |  | 0 |  | 0
| Betonilha de regularização (inclida nos revestimentos) |  | 0 |  | 0
6.1.1.2 | TIPO 1A |  | 0 |  | 0
| Betão de limpeza (inclida projecto de estuturas) |  | 0 |  | 0
| Massame (inclida projecto de estuturas) |  | 0 |  | 0
| Betonilha de regularização (inclida nos revestimentos) |  | 0 |  | 0
6.1.1.3 | TIPO 1B |  | 0 |  | 0
| Betão de limpeza (inclida projecto de estuturas) |  | 0 |  | 0
| Escadas (inclida projecto de estuturas) |  | 0 |  | 0
| Betonilha de regularização (inclida nos revestimentos) |  | 0 |  | 0
6.1.1.4 | TIPO 1C | m2 | 64.31 | 25 | 1607.75
| Massame (inclida projecto de estuturas) |  | 0 |  | 0
| Execução de pendente de 1% até aos pontos de aguas pluviais |  | 0 |  | 0
| Betume asfaltifo tipo "Flintcoat" |  | 0 |  | 0
| Maciços de apoio em alvenaria com 0,10x0,10m e altura minima de 0,10m numa malha de 0,61x0,61m |  | 0 |  | 0
6.1.1.5 | TIPO 2 | m2 | 264.1 | 15 | 3961.5
| Betonilha de regularização (inclida nos revestimentos) |  | 0 |  | 0
| Isolamento térmico XPS de 60mm (incluido nos isolamentos) |  | 0 |  | 0
| Execução de betonilha amada com malhasol tipo CQ30, com 0,05m de espessura. |  | 0 |  | 0
6.1.1.6 | TIPO 3 | m2 | 396.79 | 15 | 5951.85
| Betonilha de regularização (inclida nos revestimentos) |  | 0 |  | 0
| Isolamento térmico XPS de 30mm (incluido nos isolamentos) |  | 0 |  | 0
| Execução de betonilha amada com malhasol tipo CQ30, com 0,03m de espessura. |  | 0 |  | 0
| Manta acústica resiliente de 10mm de espessua |  | 0 |  | 0
6.1.1.7 | TIPO 3A |  | 0 |  | 0
| Escadas (inclida projecto de estuturas) |  | 0 |  | 0
| Betonilha de regularização (inclida nos revestimentos) |  | 0 |  | 0
6.1.1.8 | TIPO 3B | m2 | 24.53 | 50 | 1226.5
| Camada de forma com pendente de 1% |  | 0 |  | 0
| Isolamento térmico XPS de 30mm (incluido nos isolamentos) |  | 0 |  | 0
| Tubo metálico preenchido com poliuretano |  | 0 |  | 0
| Manta acústica resiliente de 10mm de espessua |  | 0 |  | 0
| Cobertura em zinco |  | 0 |  | 0
| Roofos em zinco |  | 0 |  | 0
| Perfil de remate do XPS |  | 0 |  | 0
6.1.1.9 | TIPO 3C | m2 | 5.13 | 50 | 256.5
| Camada de forma com pendente de 1% |  | 0 |  | 0
| Isolamento térmico XPS de 60mm (incluido nos isolamentos) |  | 0 |  | 0
| Maciços de apoio em alvenaria com 0,10m de largura e altura minima de 0,10m |  | 0 |  | 0
| Cobertura em zinco |  | 0 |  | 0
| Roofos em zinco |  | 0 |  | 0
6.1.1.10 | TIPO 3D | m2 | 24.53 | 50 | 1226.5
| Camada de forma com pendente de 1% |  | 0 |  | 0
| Isolamento térmico XPS de 30mm (incluido nos isolamentos) |  | 0 |  | 0
| Tubo metálico preenchido com poliuretano, duplo ou simples |  | 0 |  | 0
| Perfil de remate do XPS |  | 0 |  | 0
| Cobertura em zinco |  | 0 |  | 0
| Roofos em zinco |  | 0 |  | 0
6.1.1.11 | TIPO 4 | m2 | 240.32 | 30 | 7209.6
| Enchimento em betão leve, com 0,18m sobe o topo suprior das abóbadas |  | 0 |  | 0
| OSB de 22mm, assente sobre sarrafos |  | 0 |  | 0
| Manta acústica resiliente de 10mm de espessua (incluido nos isolamentos) |  | 0 |  | 0
6.1.1.12 | TIPO 4A | m2 | 122.73 | 30 | 3681.9
| Enchimento em betão leve, com espessua variavel sobe o topo suprior das abóbadas |  | 0 |  | 0
| OSB de 22mm, assente sobre sarrafos |  | 0 |  | 0
| Manta acústica resiliente de 10mm de espessua (incluido nos isolamentos) |  | 0 |  | 0
6.1.1.13 | TIPO 4B | m2 | 19.85 | 5 | 99.25
| Betonilha de regularização (inclida nos revestimentos) |  | 0 |  | 0
| Manta acústica resiliente de 10mm de espessua |  | 0 |  | 0
6.1.1.14 | TIPO 4C | m2 | 6.93 | 40 | 277.2
| Betonilha de regularização (inclida nos revestimentos) |  | 0 |  | 0
| Impemeabilização com tela, incluindo remate periferico com 0,20m de altura |  | 0 |  | 0
| Execução de betonilha amada com malhasol tipo CQ30, com 0,03m de espessura. |  | 0 |  | 0
6.1.1.15 | TIPO 5 | m2 | 145.29 | 45 | 6538.05
| Enchimento em betão leve, com espessua variavel sobe o topo suprior das abóbadas |  | 0 |  | 0
| Vigas lameladas coladas (inclida projecto de estuturas) |  | 0 |  | 0
| OSB de 22mm, assente sobre as vigas lameladas coladas |  | 0 |  | 0
| Manta acústica resiliente de 10mm de espessua (incluido nos isolamentos) |  | 0 |  | 0
6.1.1.16 | TIPO 5A | m2 | 18.11 | 110 | 1992.1
| Enchimento em betão leve, com espessua variavel sobe o topo suprior das abóbadas |  | 0 |  | 0
| Vigas lameladas coladas (inclida projecto de estuturas) |  | 0 |  | 0
| Perfil metálico de suporte |  | 0 |  | 0
| OSB de 22mm, assente sobre as vigas lameladas coladas |  | 0 |  | 0
| Barra de remate do OSB sob o vão da porta alinhado com a guarnição com 3mm de espessura |  | 0 |  | 0
| Impemeabilização com tela, incluindo remate periferico com 0,20m de altura |  | 0 |  | 0
| Enchimento com argila expandida tipo "Leca" |  | 0 |  | 0
| Execução de betonilha amada com malhasol tipo CQ30, com 0,03m de espessura. |  | 0 |  | 0
6.1.1.17 | TIPO 6 | m2 | 43.13 | 25 | 1078.25
| Enchimento em betão leve, com espessua variavel sobe o topo suprior das abóbadas |  | 0 |  | 0
| Dupla camada de isolamento térmico XPS de 40mm (incluido nos isolamentos) |  | 0 |  | 0
| Muretes de alvenaria de apoio ao revestimento |  | 0 |  | 0
| Cobertura em zinco |  | 0 |  | 0
| Roofos e caleiras em zinco |  | 0 |  | 0
6.1.1.18 | TIPO 7 | m2 | 241.44 | 35 | 8450.4
| Vigas lameladas coladas (inclida projecto de estuturas) |  | 0 |  | 0
| OSB de 22mm, assente sobre as vigas lameladas coladas |  | 0 |  | 0
| Sarrafos com 40x60mm |  | 0 |  | 0
| Isolamento acustico com lã de rocha de 60mm de espessura (incluido nos isolamentos) |  | 0 |  | 0
| OSB de 22mm, assente sobre sarrafos |  | 0 |  | 0
| Manta acústica resiliente de 10mm de espessua (incluido nos isolamentos) |  | 0 |  | 0
6.1.1.19 | TIPO 8 | m2 | 170.81 | 35 | 5978.35
| Vigas lameladas coladas (inclida projecto de estuturas) |  | 0 |  | 0
| Painel acústico tipo "Baswaphon" de 30mm de espessura (incluido nos isolamentos) |  | 0 |  | 0
| OSB de 22mm, assente sobre as vigas lameladas coladas |  | 0 |  | 0
| Sarrafos com 40x60mm |  | 0 |  | 0
| Isolamento acustico com lã de rocha de 60mm de espessura (incluido nos isolamentos) |  | 0 |  | 0
| OSB de 22mm, assente sobre sarrafos |  | 0 |  | 0
| Manta acústica resiliente de 10mm de espessua (incluido nos isolamentos) |  | 0 |  | 0
6.1.1.20 | TIPO 8A | m2 | 23.17 | 70 | 1621.9
| Vigas lameladas coladas (inclida projecto de estuturas) |  | 0 |  | 0
| Painel acústico tipo "Baswaphon" de 30mm de espessura (incluido nos isolamentos) |  | 0 |  | 0
| OSB de 22mm, assente sobre as vigas lameladas coladas |  | 0 |  | 0
| Perfil metálico de suporte |  | 0 |  | 0
| Impemeabilização com tela, incluindo remate periferico com 0,20m de altura |  | 0 |  | 0
| Enchimento com argila expandida tipo "Leca" |  | 0 |  | 0
| Barra de remate do OSB sob o vão da porta alinhado com a guarnição com 3mm de espessura |  | 0 |  | 0
| Execução de betonilha amada com malhasol tipo CQ30, com 0,03m de espessura. |  | 0 |  | 0
6.1.1.21 | TIPO 9 | m2 | 272.94 | 60 | 16376.4
| Vigas lameladas coladas (inclida projecto de estuturas) |  | 0 |  | 0
| Painel acústico tipo "Baswaphon" de 30mm de espessura (incluido nos isolamentos) |  | 0 |  | 0
| OSB de 22mm, assente sobre as vigas lameladas coladas |  | 0 |  | 0
| Sarrafos com 40x60mm |  | 0 |  | 0
| Isolamento acustico com lã de rocha de 60mm de espessura (incluido nos isolamentos) |  | 0 |  | 0
| OSB de 22mm, assente sobre sarrafos |  | 0 |  | 0
| Feltro anti-punçuamento |  | 0 |  | 0
| Isolamento térmico XPS de 30mm (incluido nos isolamentos) |  | 0 |  | 0
| Sistema de impermeabilização da cobetura (incluido nas impermeabilizações) |  | 0 |  | 0
6.1.1.22 | TIPO 10 | m2 | 199.66 | 35 | 6988.1
| Vigas lameladas coladas (inclida projecto de estuturas) |  | 0 |  | 0
| Painel acústico tipo "Baswaphon" de 30mm de espessura (incluido nos isolamentos) |  | 0 |  | 0
| OSB de 22mm, assente sobre as vigas lameladas coladas |  | 0 |  | 0
| Sarrafos com 40x60mm |  | 0 |  | 0
| Isolamento acustico com lã de rocha de 60mm de espessura (incluido nos isolamentos) |  | 0 |  | 0
| OSB de 22mm, assente sobre srrafos |  | 0 |  | 0
| Isolamento com placas tipo "Roofmate LG-X" de 60mm de espessura (incluido nos isolamentos) |  | 0 |  | 0
| Protecção mecânica de 10mm |  | 0 |  | 0
6.1.1.23 | TIPO 11 | m2 | 543.21 | 45 | 24444.45
| Camada de forma com pendente de 1% |  | 0 |  | 0
| Feltro anti-punçuamento |  | 0 |  | 0
| Membrana impermeabilizante resistente ás raizes |  | 0 |  | 0
| Isolamento térmico XPS de 60mm (incluido nos isolamentos) |  | 0 |  | 0
| Rufos e capeamentos em zinco |  | 0 |  | 0
| Muretes em alvenaria |  | 0 |  | 0
| Substrato vegetal |  | 0 |  | 0
| Sistema de impermeabilização da cobetura (incluido nas impermeabilizações) |  | 0 |  | 0
6.1.1.24 | TIPO 11A | m2 | 325.575 | 35 | 11395.125
| Isolamento térmico XPS de 40mm (incluido nos isolamentos) |  | 0 |  | 0
| Camada de forma com pendente de 1% |  | 0 |  | 0
| Feltro anti-punçuamento |  | 0 |  | 0
| Rufos e capeamentos em zinco |  | 0 |  | 0
| Muretes em alvenaria |  | 0 |  | 0
| Sistema de impermeabilização da cobetura (incluido nas impermeabilizações) |  | 0 |  | 0
6.1.1.25 | TIPO 12 | m2 | 422.5 | 20 | 8450
| OSB de 22mm, assente sobre as vigas lameladas coladas |  | 0 |  | 0
| Subtelha ondulada asfaltica tipo "Onduline" |  | 0 |  | 0
| Rufos e capeamentos em zinco |  | 0 |  | 0
| Muretes em alvenaria |  | 0 |  | 0
6.1.1.26 | TIPO 13 | m2 | 96.06 | 25 | 2401.5
| Muretes de apoio ás placas tipo "Viroc", rebocadas |  | 0 |  | 0
| Placas tipo "Viroc" (incluindo nos revestimentos) |  | 0 |  | 0
6.2 | PAREDES |  | 0 |  | 0
6.2.1 | Fornecimento e assentamentos de todos os trabalhos inerentes a consituição dos pavimentos, incluindo todos os materiais e trabalhos inerentes e necessários à perfeita execução de acordo com as especificações do fabricante, conforme projecto, com a seguinte constituição: |  | 0 |  | 0
6.2.1.1 | TIPO PE.A1 |  | 0 |  | 0
| Sistema isolamento pelo exterior tipo "Capoto" (incluindo nos revestimentos) RV.E.2 |  | 0 |  | 0
| Alvenaria de 0,24 (incluindo nas alvenaria) |  | 0 |  | 0
| Reboco projectado (incluindo nos revestimentos) RV.I.2 |  | 0 |  | 0
6.2.1.2 | TIPO PE.A2 |  | 0 |  | 0
| Reboco projectado (incluindo nos revestimentos) RV.E.2B |  | 0 |  | 0
| Alvenaria de tijolo térmico 0,29 (incluindo nas alvenaria) |  | 0 |  | 0
| Reboco de isolamento (incluindo nos revestimentos) RV.I.1 |  | 0 |  | 0
6.2.1.3 | TIPO PE.A2.1 |  | 0 |  | 0
| Reboco projectado (incluindo nos revestimentos) RV.E.2B |  | 0 |  | 0
| Alvenaria de 0,24 (incluindo nas alvenaria) |  | 0 |  | 0
| Reboco de isolamento (incluindo nos revestimentos) RV.I.1 |  | 0 |  | 0
6.2.1.4 | TIPO PE.A3 |  | 0 |  | 0
| Paineis de contraplacado maritimo (incluindo nos revestimentos) RV.E.6 |  | 0 |  | 0
| Isolamento térmico XPS de 50mm (incluido nos isolamentos) |  | 0 |  | 0
| Alvenaria de tijolo térmico 0,29 (incluindo nas alvenaria) |  | 0 |  | 0
| Reboco projectado (incluindo nos revestimentos) RV.I.2 |  | 0 |  | 0
6.2.1.5 | TIPO PE.A4 | m2 | 20.313 | 40 | 812.52
| Roofos em zinco |  | 0 |  | 0
| Sistema isolamento pelo exterior tipo "Capoto" (incluindo nos revestimentos) RV.E.2 |  | 0 |  | 0
| Alvenaria de 0,20 (incluindo nas alvenaria) |  | 0 |  | 0
| Sistema isolamento pelo exterior tipo "Capoto" (incluindo nos revestimentos) RV.E.2 |  | 0 |  | 0
| Roofos em zinco |  | 0 |  | 0
6.2.1.6 | TIPO PE.B1 |  | 0 |  | 0
| Sistema isolamento pelo exterior tipo "Capoto" (incluindo nos revestimentos) RV.E.2 |  | 0 |  | 0
| Parede de betão (inclida projecto de estuturas) |  | 0 |  | 0
| Reboco projectado (incluindo nos revestimentos) RV.I.2 |  | 0 |  | 0
6.2.1.7 | TIPO PE.B1.A |  | 0 |  | 0
| Parede de betão (inclida projecto de estuturas) |  | 0 |  | 0
| Reboco projectado (incluindo nos revestimentos) RV.I.2 |  | 0 |  | 0
6.2.1.8 | TIPO PE.B1.B |  | 0 |  | 0
| Sistema isolamento pelo exterior tipo "Capoto" (incluindo nos revestimentos) RV.E.2 |  | 0 |  | 0
| Parede de betão (inclida projecto de estuturas) |  | 0 |  | 0
| Paneis de contraplacado (incluindo nos revestimentos) RV.I.3A |  | 0 |  | 0
6.2.1.9 | TIPO PE.B1.C | m2 | 34.805 | 40 | 1392.2
| Roofos em zinco |  | 0 |  | 0
| Sistema isolamento pelo exterior tipo "Capoto" (incluindo nos revestimentos) RV.E.2 |  | 0 |  | 0
| Parede de betão (inclida projecto de estuturas) |  | 0 |  | 0
| Sistema isolamento pelo exterior tipo "Capoto" (incluindo nos revestimentos) RV.E.2 |  | 0 |  | 0
| Roofos em zinco |  | 0 |  | 0
| Chapa metálicas |  | 0 |  | 0
6.2.1.10 | TIPO PE.B2 |  | 0 |  | 0
| Reboco projectado (incluindo nos revestimentos) RV.E.2B |  | 0 |  | 0
| Alvenaria de forra com 0,03 (incluindo nas alvenaria) |  | 0 |  | 0
| Parede de betão (inclida projecto de estuturas) |  | 0 |  | 0
| Reboco de isolamento (incluindo nos revestimentos) RV.I.1 |  | 0 |  | 0
6.2.1.11 | TIPO PE.B3 |  | 0 |  | 0
| Reboco projectado (incluindo nos revestimentos) RV.E.2B |  | 0 |  | 0
| Alvenaria de forra com 0,03 (incluindo nas alvenaria) |  | 0 |  | 0
| Parede de betão (inclida projecto de estuturas) |  | 0 |  | 0
| Paneis de contraplacado (incluindo nos revestimentos) RV.I.3 |  | 0 |  | 0
6.2.1.12 | TIPO PE.B3.1 |  | 0 |  | 0
| Betão aparente (incluindo nos revestimentos) RV.E.3 |  | 0 |  | 0
| Alvenaria de forra com 0,03 (incluindo nas alvenaria) |  | 0 |  | 0
| Parede de betão (inclida projecto de estuturas) |  | 0 |  | 0
| Isolamento térmico XPS de 50mm (incluido nos isolamentos) |  | 0 |  | 0
| Paneis de contraplacado (incluindo nos revestimentos) RV.I.3 |  | 0 |  | 0
6.2.1.13 | TIPO PE.B4 |  | 0 |  | 0
| Betão aparente (incluindo nos revestimentos) RV.E.3 |  | 0 |  | 0
| Parede de betão (inclida projecto de estuturas) |  | 0 |  | 0
| Reboco de isolamento (incluindo nos revestimentos) RV.I.1 |  | 0 |  | 0
6.2.1.14 | TIPO PE.B4.1 |  | 0 |  | 0
| Betão aparente (incluindo nos revestimentos) RV.E.3 |  | 0 |  | 0
| Parede de betão (inclida projecto de estuturas) |  | 0 |  | 0
| Reboco de isolamento (incluindo nos revestimentos) RV.I.1 |  | 0 |  | 0
6.2.1.15 | TIPO PE.B5 |  | 0 |  | 0
| Betão aparente (incluindo nos revestimentos) RV.E.3 |  | 0 |  | 0
| Parede de betão (inclida projecto de estuturas) |  | 0 |  | 0
| Betão aparente (incluindo nos revestimentos) RV.E.3 |  | 0 |  | 0
6.2.1.16 | TIPO PE.B6 |  | 0 |  | 0
| Betão aparente (incluindo nos revestimentos) RV.E.3 |  | 0 |  | 0
| Parede de betão (inclida projecto de estuturas) |  | 0 |  | 0
| Alvenaria de forra com 0,03 (incluindo nas alvenaria) |  | 0 |  | 0
| Reboco projectado (incluindo nos revestimentos) RV.E.2B |  | 0 |  | 0
6.2.1.17 | TIPO PE.B7 |  | 0 |  | 0
| Sistema isolamento pelo exterior tipo "Capoto" (incluindo nos revestimentos) RV.E.2 |  | 0 |  | 0
| Parede de betão (inclida projecto de estuturas) |  | 0 |  | 0
| Alvenaria de 0,18 (30x20x15) (incluindo nas alvenaria) |  | 0 |  | 0
| Reboco projectado (incluindo nos revestimentos) RV.I.2 |  | 0 |  | 0
6.2.1.18 | TIPO PE.B8 |  | 0 |  | 0
| Reboco projectado (incluindo nos revestimentos) RV.E.2B |  | 0 |  | 0
| Parede de betão (inclida projecto de estuturas) |  | 0 |  | 0
| Isolamento térmico XPS de 50mm (incluido nos isolamentos) |  | 0 |  | 0
| Alvenaria de 0,11 (incluindo nas alvenaria) |  | 0 |  | 0
| Reboco projectado (incluindo nos revestimentos) RV.I.2 |  | 0 |  | 0
6.2.1.19 | TIPO PE.B9 |  | 0 |  | 0
| Reboco projectado (incluindo nos revestimentos) RV.E.2B |  | 0 |  | 0
| Parede de betão (inclida projecto de estuturas) |  | 0 |  | 0
| Reboco projectado (incluindo nos revestimentos) RV.E.2B |  | 0 |  | 0
6.2.1.20 | TIPO PE.B9.1 |  | 0 |  | 0
| Reboco projectado (incluindo nos revestimentos) RV.E.2B |  | 0 |  | 0
| Parede de betão (inclida projecto de estuturas) |  | 0 |  | 0
| Isolamento térmico XPS de 30mm (inclida projecto de estuturas) |  | 0 |  | 0
6.2.1.21 | TIPO PE.C1 |  | 0 |  | 0
| Reboco projectado (incluindo nos revestimentos) RV.E.2B |  | 0 |  | 0
| Paineis tipo "Celenite" de 20mm de espessura (incluido nos isolamentos) |  | 0 |  | 0
| Alvenaria de 0,24 (incluindo nas alvenaria) |  | 0 |  | 0
| Isolamento térmico XPS de 50mm (incluido nos isolamentos) |  | 0 |  | 0
| Alvenaria de 0,11 (incluindo nas alvenaria) |  | 0 |  | 0
| Reboco projectado (incluindo nos revestimentos) RV.I.2 |  | 0 |  | 0
6.2.1.22 | TIPO PE.D1 |  | 0 |  | 0
| Reboco tipo "Fradical" (incluindo nos revestimentos) RV.E.1 |  | 0 |  | 0
| Alvenaria de tijolo maciço existente |  | 0 |  | 0
| Reboco de isolamento (incluindo nos revestimentos) RV.I.1 |  | 0 |  | 0
6.2.1.23 | TIPO PE.D2 |  | 0 |  | 0
| Pintura isolante sobre alvenaria (incluindo nos revestimentos) RV.E.4 |  | 0 |  | 0
| Alvenaria de tijolo maciço existente |  | 0 |  | 0
| Lamina de betão projectado |  | 0 |  | 0
| Reboco de isolamento (incluindo nos revestimentos) RV.I.1 |  | 0 |  | 0
| Paneis de contraplacado (incluindo nos revestimentos) RV.I.3A |  | 0 |  | 0
6.2.1.24 | TIPO PE.D2.1 |  | 0 |  | 0
| Pintura isolante sobre alvenaria (incluindo nos revestimentos) RV.E.4 |  | 0 |  | 0
| Alvenaria de tijolo maciço existente |  | 0 |  | 0
| Lamina de betão projectado |  | 0 |  | 0
| Reboco de isolamento (incluindo nos revestimentos) RV.I.1 |  | 0 |  | 0
6.2.1.25 | TIPO PE.D3 |  | 0 |  | 0
| Reboco tipo "Fradical" (incluindo nos revestimentos) RV.E.1 |  | 0 |  | 0
| Alvenaria de tijolo maciço existente |  | 0 |  | 0
| Lamina de betão projectado |  | 0 |  | 0
| Reboco de isolamento (incluindo nos revestimentos) RV.I.1 |  | 0 |  | 0
6.2.1.26 | TIPO PE.D4 |  | 0 |  | 0
| Reboco projectado (incluindo nos revestimentos) RV.E.8 |  | 0 |  | 0
| Lamina de betão projectado |  | 0 |  | 0
| Alvenaria de tijolo maciço existente |  | 0 |  | 0
6.2.1.27 | TIPO PI.A1 |  | 0 |  | 0
| Reboco projectado (incluindo nos revestimentos) RV.I.2 |  | 0 |  | 0
| Alvenaria de 0,24 (incluindo nas alvenaria) |  | 0 |  | 0
| Reboco projectado (incluindo nos revestimentos) RV.I.2 |  | 0 |  | 0
6.2.1.28 | TIPO PI.A1.1 |  | 0 |  | 0
| Reboco projectado (incluindo nos revestimentos) RV.I.2 |  | 0 |  | 0
| Alvenaria de 0,24 (incluindo nas alvenaria) |  | 0 |  | 0
| Isolamento térmico XPS de 20mm (incluido nos isolamentos) |  | 0 |  | 0
6.2.1.29 | TIPO PI.A2 |  | 0 |  | 0
| Acabamento |  | 0 |  | 0
| Alvenaria de tijolo térmico 0,19 (incluindo nas alvenaria) |  | 0 |  | 0
| Acabamento |  | 0 |  | 0
6.2.1.30 | TIPO PI.A2.1 |  | 0 |  | 0
| Acabamento |  | 0 |  | 0
| Alvenaria de tijolo térmico 0,10 (incluindo nas alvenaria) |  | 0 |  | 0
| Acabamento |  | 0 |  | 0
6.2.1.31 | TIPO PI.A3 |  | 0 |  | 0
| Acabamento |  | 0 |  | 0
| Alvenaria de 0,15 (incluindo nas alvenaria) |  | 0 |  | 0
| Acabamento |  | 0 |  | 0
6.2.1.32 | TIPO PI.A4 |  | 0 |  | 0
| Acabamento |  | 0 |  | 0
| Alvenaria de 0,11 (incluindo nas alvenaria) |  | 0 |  | 0
| Acabamento |  | 0 |  | 0
6.2.1.33 | TIPO PI.B1 |  | 0 |  | 0
| Acabamento |  | 0 |  | 0
| Parede de betão (inclida projecto de estuturas) |  | 0 |  | 0
| Reboco projectado (incluindo nos revestimentos) RV.I.2 |  | 0 |  | 0
6.2.1.34 | TIPO PI.B1.1 |  | 0 |  | 0
| Acabamento |  | 0 |  | 0
| Parede de betão (inclida projecto de estuturas) |  | 0 |  | 0
| Isolamento térmico XPS de 20mm (inclida projecto de estuturas) |  | 0 |  | 0
6.2.1.35 | TIPO PI.C1 |  | 0 |  | 0
| Reboco projectado (incluindo nos revestimentos) RV.I.2 |  | 0 |  | 0
| Alvenaria de tijolo maciço existente |  | 0 |  | 0
| Lamina de betão projectado |  | 0 |  | 0
| Reboco projectado (incluindo nos revestimentos) RV.I.2 |  | 0 |  | 0
6.2.1.36 | TIPO PI.C2 |  | 0 |  | 0
| Paneis de contraplacado (incluindo nos revestimentos) RV.I.3A |  | 0 |  | 0
| Alvenaria de tijolo de maciço 0,15 (incluindo nas alvenaria) |  | 0 |  | 0
| Paineis de contraplacado (incluindo nos revestimentos) RV.I.3A |  | 0 |  | 0
6.2.1.37 | TIPO PI.C3 |  | 0 |  | 0
| Paineis de contraplacado (incluindo nos revestimentos) RV.I.3A |  | 0 |  | 0
| Lamina de betão projectado |  | 0 |  | 0
| Alvenaria de tijolo maciço existente |  | 0 |  | 0
| Reboco projectado (incluindo nos revestimentos) RV.I.2 |  | 0 |  | 0
6.2.1.38 | TIPO PI.C4 |  | 0 |  | 0
| Reboco projectado (incluindo nos revestimentos) RV.I.2 |  | 0 |  | 0
| Alvenaria de tijolo maciço existente |  | 0 |  | 0
| Reboco projectado (incluindo nos revestimentos) RV.I.2 |  | 0 |  | 0
6.2.1.39 | TIPO PI.D1 | m2 | 116.63 | 30 | 3498.9
| Parede divisória em gesso cartonado com espessua total de 130mm com duas placas em ambas as faces. |  | 0 |  | 0
| Lã de rocha de 70mm (incluido nos isolamentos) |  | 0 |  | 0
6.2.1.40 | TIPO PI.D2 | m2 | 128.57 | 30 | 3857.1
| Paineis de contraplacado (incluindo nos revestimentos) RV.I.3A |  | 0 |  | 0
| Parede divisória em gesso cartonado com espessua total de 120mm com duas placas numa as faces e uma placa numa as faces. |  | 0 |  | 0
| Lã de rocha de 70mm (incluido nos isolamentos) |  | 0 |  | 0
| Revestimentos ceramicos (incluindo nos revestimentos) RV.I.7 ou RV.I.4 |  | 0 |  | 0
6.2.1.41 | TIPO PI.E1 | m2 | 111.635 | 100 | 11163.5
| Parede divisória em contraplacado de madeira de mogno para pintar com espessua total de 50mm, com estutura de prumos de madeira maciça e preenchimento de vazios com aglomeado de particulas de madeia de 25mm, incluindo envolvente com tubo de aço inox assente sobre neoprene. |  | 0 |  | 0
6.2.1.42 | TIPO PI.E2 | m2 | 62.304 | 100 | 6230.4
| Parede divisória em contraplacado de madeira de afizelia para envenizar com espessua total de 50mm, com estutura de prumos de madeira maciça e preenchimento de vazios com aglomeado de particulas de madeia de 25mm, incluindo envolvente com tubo de aço inox assente sobre neoprene. |  | 0 |  | 0
7 | ELEMENTOS E REVESTIMENTOS DA COBERTURA |  | 0 |  | 0
7.1 | Coberturas inclinadas em telha de canudo, incluindo sub-telha em sistema de cobertura em chapa de zinco, ripado, contra-ripado e forro interior em madeira maciça de Casquinha, execução de cumeeira, beirados, caleiras e elementos de remate em chapa de zinco, selagens e remates, com todos os materiais e trabalhos inerentes, conforme Desenhos Gerais, Desenhos de Pormenor e especificações deste Caderno de Encargos. | m2 | 422.5 | 40 | 16900
8 | IMPERMEABILIZAÇÕES E ISOLAMENTOS |  | 0 |  | 0
8.1 | Fornecimento e assentamento de isolamento térmico com XPS de 50mm de espessura, para definições geométricas / inícios de assentamento / alinhamentos de assentamento ver peças desenhadas, cortes, remates, com todos os materiais e trabalhos inerentes. Tudo conforme desenhos e Caderno de Encargos. (RV.E.6 + RV.I.3A + Pavimento Tipo 1) | m2 | 793.064 | 10 | 7930.64
8.2 | Fornecimento e assentamento de isolamento térmico com XPS de 60mm de espessura, para definições geométricas / inícios de assentamento / alinhamentos de assentamento ver peças desenhadas, cortes, remates, com todos os materiais e trabalhos inerentes. Tudo conforme desenhos e Caderno de Encargos. (Pavimento Tipo 2 + Tipo 3C + Tipo 11) | m2 | 812.44 | 15 | 12186.6
8.3 | Fornecimento e assentamento de isolamento térmico com XPS de 40mm de espessura, para definições geométricas / inícios de assentamento / alinhamentos de assentamento ver peças desenhadas, cortes, remates, com todos os materiais e trabalhos inerentes. Tudo conforme desenhos e Caderno de Encargos. (Pavimento Tipo 6) | m2 | 374.575 | 10 | 3745.75
8.4 | Fornecimento e assentamento de isolamento térmico com XPS de 30mm de espessura, para definições geométricas / inícios de assentamento / alinhamentos de assentamento ver peças desenhadas, cortes, remates, com todos os materiais e trabalhos inerentes. Tudo conforme desenhos e Caderno de Encargos. (Pavimento Tipo 3 + Tipo 3A + Tipo 3B + Tipo 3D + Tipo 9) | m2 | 718.79 | 7.5 | 5390.925
8.5 | Fornecimento e assentamento de isolamento térmico com XPS de 20mm de espessura, para definições geométricas / inícios de assentamento / alinhamentos de assentamento ver peças desenhadas, cortes, remates, com todos os materiais e trabalhos inerentes. Tudo conforme desenhos e Caderno de Encargos. (Parede Tipo PI.A1.1) | m2 | 353.5219 | 7.5 | 2651.4142
8.6 | Fornecimento e assentamento de isolamento acustico com lã de rocha de 60mm de espessura, para definições geométricas / inícios de assentamento / alinhamentos de assentamento ver peças desenhadas, cortes, remates, com todos os materiais e trabalhos inerentes. Tudo conforme desenhos e Caderno de Encargos. (RV.E.7 + Pavimento Tipo 7, Tipo 8, Tipo 9, Tipo 10) | m2 | 884.85 | 12.5 | 11060.625
8.7 | Fornecimento e assentamento de isolamento acustico com lã de rocha de 70mm de espessura, para definições geométricas / inícios de assentamento / alinhamentos de assentamento ver peças desenhadas, cortes, remates, com todos os materiais e trabalhos inerentes. Tudo conforme desenhos e Caderno de Encargos. (Parede Tipo PI.D1 + PI.D2) | m2 | 245.2 | 15 | 3678
8.8 | Fornecimento e assentamento de isolamento com paineis acústico tipo "Baswaphon" de 30mm de espessura, para definições geométricas / inícios de assentamento / alinhamentos de assentamento ver peças desenhadas, cortes, remates, com todos os materiais e trabalhos inerentes. Tudo conforme desenhos e Caderno de Encargos. (Pavimento Tipo 8, Tipo 8a, Tipo 9, Tipo 10) | m2 | 666.58 | 10 | 6665.8
8.9 | Fornecimento e assentamento de isolamento com placas tipo "Roofmate LG-X" de 60mm de espessura, para definições geométricas / inícios de assentamento / alinhamentos de assentamento ver peças desenhadas, cortes, remates, com todos os materiais e trabalhos inerentes. Tudo conforme desenhos e Caderno de Encargos. (Pavimento Tipo 10) | m2 | 199.66 | 10 | 1996.6
8.10 | Fornecimento e assentamento de isolamento com Paineis tipo "Celenite" de 20mm de espessura, para definições geométricas / inícios de assentamento / alinhamentos de assentamento ver peças desenhadas, cortes, remates, com todos os materiais e trabalhos inerentes. Tudo conforme desenhos e Caderno de Encargos. (Paredes Tipo PE.C1) | m2 | 353.5219 | 15 | 5302.8285
8.11 | Fornecimento e assentamento de Manta acústica resiliente de 10mm de espessua, para definições geométricas / inícios de assentamento / alinhamentos de assentamento ver peças desenhadas, cortes, remates, com todos os materiais e trabalhos inerentes. Tudo conforme desenhos e Caderno de Encargos. (Pavimento Tipo 4, Tipo 4A, Tipo 4B, Tipo 5, Tipo 6) | m2 | 983.57 | 5 | 4917.85
8.12 | Fornecimento e aplicação de tira resiliente CDM BAT 50mm na periferia dos pavimentos do Edifício B Piso 1, conforme Pormenor Tipo 4 e 4A (des.15.08), para definições geométricas / inícios de assentamento / alinhamentos de assentamento ver peças desenhadas, cortes, remates, com todos os materiais e trabalhos inerentes. Tudo conforme desenhos e Caderno de Encargos. | ml | 693.66 | 5 | 3468.3
8.13 | Fornecimento e aplicação de junta de isolamento acústico na periferia dos pavimentos sob rodapés do Edifício B Piso 1, conforme Pormenor Tipo 4 e 4A (des.15.08), para definições geométricas / inícios de assentamento / alinhamentos de assentamento ver peças desenhadas, cortes, remates, com todos os materiais e trabalhos inerentes. Tudo conforme desenhos e Caderno de Encargos. | ml | 693.66 | 2.5 | 1734.15
9 | ALVENARIAS E DIVISÓRIAS |  | 0 |  | 0
9.1 | Fornecimento e assentamento de paredes de alvenaria de tijolo furado 30x20x24, assentes com argamassa de cimento e areia ao traço 1:3, incluíndo a execução de vergas das portas armadas com 3 varões de aço, tudo de acordo com as peças desenhadas e o caderno de encargos. | m2 | 353.5219 | 20 | 7070.438
9.2 | Fornecimento e assentamento de paredes de alvenaria de tijolo térmico 30x20x29, assentes com argamassa de cimento e areia ao traço 1:3, incluíndo a execução de vergas das portas armadas com 3 varões de aço, tudo de acordo com as peças desenhadas e o caderno de encargos. | m2 | 202.7448 | 25 | 5068.62
9.3 | Fornecimento e assentamento de paredes de alvenaria de tijolo térmico 30x20x19, assentes com argamassa de cimento e areia ao traço 1:3, incluíndo a execução de vergas das portas armadas com 3 varões de aço, tudo de acordo com as peças desenhadas e o caderno de encargos. | m2 | 497.125 | 17.5 | 8699.6875
9.4 | Fornecimento e assentamento de paredes de alvenaria de tijolo térmico 30x20x10, assentes com argamassa de cimento e areia ao traço 1:3, incluíndo a execução de vergas das portas armadas com 3 varões de aço, tudo de acordo com as peças desenhadas e o caderno de encargos. | m2 | 19.6175 | 15 | 294.2625
9.5 | Fornecimento e assentamento de forra térmica de alvenaria de tijolo térmico 30x20x3, assentes com argamassa de cimento e areia ao traço 1:3, incluíndo a execução de vergas das portas armadas com 3 varões de aço, tudo de acordo com as peças desenhadas e o caderno de encargos. | m2 | 110.0064 | 10 | 1100.064
9.6 | Fornecimento e assentamento de forra térmica de alvenaria de tijolo 30x20x15, assentes com argamassa de cimento e areia ao traço 1:3, incluíndo a execução de vergas das portas armadas com 3 varões de aço, tudo de acordo com as peças desenhadas e o caderno de encargos. | m2 | 13.288 | 15 | 199.32
9.7 | Fornecimento e assentamento de alvenaria de tijolo maciço 30x20x15, assentes com argamassa de cimento e areia ao traço 1:3, incluíndo a execução de vergas das portas armadas com 3 varões de aço, tudo de acordo com as peças desenhadas e o caderno de encargos. | m2 | 67.395 | 15 | 1010.925
9.8 | Fornecimento e assentamento de murete da cobertua em alvenaria de tijolo 30x20x15, assentes com argamassa de cimento e areia ao traço 1:3, incluíndo a execução de vergas das portas armadas com 3 varões de aço, tudo de acordo com as peças desenhadas e o caderno de encargos. | m2 | 66.384 | 15 | 995.76
9.9 | Fornecimento e assentamento de murete da cobertua em alvenaria de tijolo 30x20x25, assentes com argamassa de cimento e areia ao traço 1:3, incluíndo a execução de vergas das portas armadas com 3 varões de aço, tudo de acordo com as peças desenhadas e o caderno de encargos. | m2 | 20.0625 | 20 | 401.25
9.10 | Fornecimento e assentamento de murete da cobertua em alvenaria de tijolo 30x20x11, assentes com argamassa de cimento e areia ao traço 1:3, incluíndo a execução de vergas das portas armadas com 3 varões de aço, tudo de acordo com as peças desenhadas e o caderno de encargos. | m2 | 149.3374 | 10 | 1493.374
9.11 | Fornecimento e assentamento de paredes exteriores em alvenaria dupla 30x19x24 + 30x20x11 incluindo XPS 50mm na face interior da paramento exterio e caixa de ar 30mm,conforme pormenor PE.C1, assentes com argamassa de cimento e areia ao traço 1:3, incluíndo a execução de vergas das portas armadas com 3 varões de aço, tudo de acordo com as peças desenhadas e o caderno de encargos. | m2 | 47.9328 | 35 | 1677.648
10 | CANTARIAS |  | 0 |  | 0
10.1 | Fornecimento e assentamento de soleira em granito com 50mm de espessura, incluindo argamassa de assentamento ao traço 1:5, colas de assentamento , tratamento de juntas, com todos os materiais e trabalhos inerentes, conforme desenhos de pormenor e especificações do Caderno de Encargos. |  | 0 |  | 0
10.1.1 | A.VE.01 | un | 2 | 54.6 | 109.2
| Com 1,56 x 2,43m |  | 0 |  | 0
10.1.2 | A.VE.05 | un | 1 | 56 | 56
| Com 1,59 x 2,46m |  | 0 |  | 0
10.1.3 | A.VE.06 | un | 1 | 56 | 56
| Com 1,59 x 2,46m |  | 0 |  | 0
10.1.4 | A.VE.07 | un | 1 | 29.75 | 29.75
| Com 0,85 x 2,46m |  | 0 |  | 0
10.1.5 | A.VE.08 | un | 1 | 29.75 | 29.75
| Com 0,85 x 2,46m |  | 0 |  | 0
10.1.6 | A.VE.09 | un | 1 | 70 | 70
| Com 1,98 x 2,57m |  | 0 |  | 0
10.1.7 | A.VE.12 | un | 6 | 51.1 | 306.6
| Com 1,46 x 2,78m |  | 0 |  | 0
10.1.8 | A.VE.13 | un | 2 | 53.55 | 107.1
| Com 1,53 x 1,91m |  | 0 |  | 0
10.1.9 | A.VE.14 | un | 1 | 53.55 | 53.55
| Com 1,53 x 1,91m |  | 0 |  | 0
10.1.10 | A.VE.15 | un | 1 | 30.1 | 30.1
| Com 0,86 x 1,91m |  | 0 |  | 0
10.1.11 | A.VE.17 | un | 2 | 38.15 | 76.3
| Com 1,09 x 1,91m |  | 0 |  | 0
10.1.12 | A.VE.18 | un | 10 | 41.3 | 413
| Com 1,18 x 1,91m |  | 0 |  | 0
10.1.13 | B.VE.08 | un | 10 | 44.45 | 444.5
| Com 1,27 x 1,25m |  | 0 |  | 0
11 | CARPINTARIAS E MARCENARIAS |  | 0 |  | 0
11.1 | Fornecimento e assentamento de vãos, incluindo todos os acessórios e fornecimentos necessários à sua montagem, tudo de acordo com as peças desenhadas e as condições técnicas do caderno de encargos. Com as seguintes caracteristicas : |  | 0 |  | 0
11.1.1 | A.VE.01 | un | 2 | 947.7 | 1895.4
| Com 1,56 x 2,43m |  | 0 |  | 0
| Vão de janela com uma folha fixa com bandeira basculante Tipo "Maciça" |  | 0 |  | 0
| Com vidros duplos 8.12.6 e 6.12.6 com factor solar de 75% |  | 0 |  | 0
| Portada interior em contraplacado pintado Tipo "Maciça" |  | 0 |  | 0
11.1.2 | A.VE.03 | un | 1 | 748.13 | 748.13
| Com 1,33 x 2,25m |  | 0 |  | 0
| Vão de janela com duas folha de batente do Tipo "Maciça" |  | 0 |  | 0
| Com vidros duplos 4.10.5 com factor solar de 75% |  | 0 |  | 0
11.1.3 | A.VE.05 | un | 1 | 977.85 | 977.85
| Com 1,59 x 2,46m |  | 0 |  | 0
| Vão de janela com uma folha de batente Tipo "Maciça" |  | 0 |  | 0
| Com vidros duplos 4.10.6 com factor solar de 75% |  | 0 |  | 0
11.1.4 | A.VE.06 | un | 1 | 977.85 | 977.85
| Com 1,59 x 2,46m |  | 0 |  | 0
| Vão de janela com uma folha de batente Tipo "Maciça" |  | 0 |  | 0
| Com vidros duplos 4.10.6 com factor solar de 75% |  | 0 |  | 0
11.1.5 | A.VE.07 | un | 1 | 522.75 | 522.75
| Com 0,85 x 2,46m |  | 0 |  | 0
| Vão de janela com uma folha de batente Tipo "Maciça" |  | 0 |  | 0
| Com vidros duplos 4.10.6 com factor solar de 75% |  | 0 |  | 0
11.1.6 | A.VE.08 | un | 1 | 1432.78 | 1432.78
| Com 2,23 x 2,57m |  | 0 |  | 0
| Vão de janela com uma folha fixa Tipo "Maciça" |  | 0 |  | 0
| Com vidros duplos 4.10.6 com factor solar de 75% |  | 0 |  | 0
11.1.7 | A.VE.09 | un | 1 | 1272.15 | 1272.15
| Com 1,98 x 2,57m |  | 0 |  | 0
| Vão de janela com uma folha fixa Tipo "Maciça" |  | 0 |  | 0
| Com vidros duplos 4.10.6 com factor solar de 75% |  | 0 |  | 0
11.1.8 | A.VE.10 | un | 4 | 864.5 | 3458
| Com 1,30 x 2,66m |  | 0 |  | 0
| Vão de janela com duas folha de batente do Tipo "Maciça" |  | 0 |  | 0
| Com vidros duplos 4.10.5 com factor solar de 50% |  | 0 |  | 0
| Portada interior em contraplacado pintado Tipo "Maciça", com 1,43 x 2,74m |  | 0 |  | 0
11.1.9 | A.VE.11 | un | 1 | 1221.2 | 1221.2
| Com 1,72 x 2,84m |  | 0 |  | 0
| Vão de janela com duas folha de batente do Tipo "Maciça" |  | 0 |  | 0
| Com vidros duplos 4.10.5 com factor solar de 50% |  | 0 |  | 0
| Portada interior em contraplacado pintado Tipo "Maciça", com 1,84 x 2,91m |  | 0 |  | 0
11.1.10 | A.VE.12 | un | 6 | 1014.7 | 6088.2
| Com 1,46 x 2,78m |  | 0 |  | 0
| Vão de janela com uma folha de batente Tipo "Maciça" |  | 0 |  | 0
| Com vidros duplos 5.10.6 com factor solar de 50% |  | 0 |  | 0
11.1.11 | A.VE.13 | un | 2 | 730.58 | 1461.16
| Com 1,53 x 1,91m |  | 0 |  | 0
| Vão de janela com uma folha de batente Tipo "Maciça" |  | 0 |  | 0
| Com vidros duplos 5.10.6 com factor solar de 50% |  | 0 |  | 0
11.1.12 | A.VE.14 | un | 1 | 730.58 | 730.58
| Com 1,53 x 1,91m |  | 0 |  | 0
| Vão de janela com uma folha de batente Tipo "Maciça" |  | 0 |  | 0
| Com vidros duplos 5.10.6 com factor solar de 50% |  | 0 |  | 0
11.1.13 | A.VE.15 | un | 1 | 410.65 | 410.65
| Com 0,86 x 1,91m |  | 0 |  | 0
| Vão de janela com uma folha de batente Tipo "Maciça" |  | 0 |  | 0
| Com vidros duplos 5.10.6 com factor solar de 50% |  | 0 |  | 0
11.1.14 | A.VE.16 | un | 6 | 614.8 | 3688.8
| Com 1,16 x 2,12m |  | 0 |  | 0
| Vão de janela com uma folha de batente Tipo "Maciça" |  | 0 |  | 0
| Com vidros duplos 5.10.6 com factor solar de 50% |  | 0 |  | 0
11.1.15 | A.VE.17 | un | 2 | 520.48 | 1040.96
| Com 1,09 x 1,91m |  | 0 |  | 0
| Vão de janela com uma folha de batente Tipo "Maciça" |  | 0 |  | 0
| Com vidros duplos 5.10.6 com factor solar de 50% |  | 0 |  | 0
11.1.16 | A.VE.18 | un | 1 | 563.45 | 563.45
| Com 1,18 x 1,91m |  | 0 |  | 0
| Vão de janela com uma folha de batente Tipo "Maciça" |  | 0 |  | 0
| Com vidros duplos 5.10.6 com factor solar de 50% |  | 0 |  | 0
11.1.17 | A.VE.19 | un | 2 | 334.25 | 668.5
| Com 0,70 x 1,91m |  | 0 |  | 0
| Vão de janela com uma folha de batente Tipo "Maciça" |  | 0 |  | 0
| Com vidros duplos 5.10.6 com factor solar de 50% |  | 0 |  | 0
11.1.18 | B.VE.01 | un | 2 | 744.25 | 1488.5
| Com 1,30 x 2,29m |  | 0 |  | 0
| Vão de janela com duas folha de batente do Tipo "Maciça" |  | 0 |  | 0
| Com vidros duplos 4.10.5 com factor solar de 50% |  | 0 |  | 0
| Portada interior em contraplacado pintado Tipo "Maciça", com 1,48 x 2,49m |  | 0 |  | 0
11.1.19 | B.VE.02 (porta interior) | un | 1 | 1000 | 1000
| Vão de porta com duas folhas pivotantes, em engradado de madeira de 50mm de esp. com contraplacado de madeira de mogno com 12mm de esp. em ambas as faces |  | 0 |  | 0
| Com vidros duplos temperados de 10mm |  | 0 |  | 0
11.1.20 | B.VE.03 | un | 1 | 731.25 | 731.25
| Com 1,30 x 2,25m |  | 0 |  | 0
| Vão de janela com duas folha de batente do Tipo "Maciça" |  | 0 |  | 0
| Com vidros duplos 4.10.5 com factor solar de 50% |  | 0 |  | 0
| Portada interior em contraplacado pintado Tipo "Maciça", com 1,48 x 1,81m |  | 0 |  | 0
11.1.21 | B.VE.04 | un | 5 | 731.25 | 3656.25
| Com 1,30 x 2,25m |  | 0 |  | 0
| Vão de janela com duas folha de batente do Tipo "Maciça" |  | 0 |  | 0
| Com vidros duplos 4.10.5 com factor solar de 50% |  | 0 |  | 0
| Portada interior em contraplacado pintado Tipo "Maciça", com 1,48 x 2,49m |  | 0 |  | 0
11.1.22 | B.VE.05 | un | 1 | 227.9 | 227.9
| Com 0,53 x 1,72m |  | 0 |  | 0
| Vão de janela com uma folha de batente Tipo "Maciça" |  | 0 |  | 0
| Com vidros duplos 4.10.6 com factor solar de 75% |  | 0 |  | 0
11.1.23 | B.VE.06 | un | 3 | 1444.8 | 4334.4
| Com 1,68 x 3,44m |  | 0 |  | 0
| Vão de janela com duas folha de batente do Tipo "Maciça" |  | 0 |  | 0
| Com vidros duplos 4.10.5 com factor solar de 50% |  | 0 |  | 0
| Portada interior em contraplacado pintado Tipo "Maciça", com 1,68 x 3,44m |  | 0 |  | 0
11.1.24 | B.VE.07 | un | 7 | 948.75 | 6641.25
| Com 1,50 x 2,53m |  | 0 |  | 0
| Vão de janela com duas folha de batente do Tipo "Maciça" |  | 0 |  | 0
| Com vidros duplos 4.10.5 com factor solar de 50% |  | 0 |  | 0
| Portada interior em contraplacado pintado Tipo "Maciça", com 1,50 x 2,53m |  | 0 |  | 0
11.1.25 | B.VE.08 | un | 1 | 396.88 | 396.88
| Com 1,27 x 1,25m |  | 0 |  | 0
| Vão de janela com duas folha de batente do Tipo "Maciça" |  | 0 |  | 0
| Com vidros duplos 5.10.6 com factor solar de 50% |  | 0 |  | 0
11.1.26 | B.VE.09 | un | 9 | 779 | 7011
| Com 1,52 x 2,05m |  | 0 |  | 0
| Vão de janela com duas folha de batente do Tipo "Maciça" |  | 0 |  | 0
| Com vidros duplos 4.10.5 com factor solar de 50% |  | 0 |  | 0
| Portada interior em contraplacado pintado Tipo "Maciça", com 1,52 x 2,05m |  | 0 |  | 0
11.1.27 | B.VE.10 | un | 1 | 695.2 | 695.2
| Com 1,76 x 1,58m |  | 0 |  | 0
| Vão de janela com duas folha, uma fixa e outra de batente do Tipo "Maciça" |  | 0 |  | 0
| Com vidros duplos 5.10.6 com factor solar de 50% |  | 0 |  | 0
| Portada interior em contraplacado pintado Tipo "Maciça", com 1,76 x 1,58m |  | 0 |  | 0
11.1.28 | B.VE.11 | un | 1 | 689.3 | 689.3
| Com 1,22 x 2,26m |  | 0 |  | 0
| Vão de janela com uma folha de batente Tipo "Maciça" |  | 0 |  | 0
| Com vidros duplos 5.10.6 com factor solar de 50% |  | 0 |  | 0
| Portada interior em contraplacado pintado Tipo "Maciça", com 1,76 x 1,58m |  | 0 |  | 0
11.1.29 | C.VE.01 | un | 1 | 854 | 854
| Com 1,22 x 2,80m |  | 0 |  | 0
| Vão de porta com uma folha de batente, , em engradado de madeira de 50mm de esp. com contraplacado de madeira de afizelia com 12mm de esp. em ambas as faces |  | 0 |  | 0
11.1.30 | C.VE.08 | un | 1 | 1743 | 1743
| Com 3,32 x 2,10m |  | 0 |  | 0
| Vão com duas folha de batente |  | 0 |  | 0
| Vão de porta com uma folha de batente, , em engradado de madeira de 100mm de esp. com contraplacado de madeira de afizelia com 12mm de esp. em ambas as faces |  | 0 |  | 0
11.1.31 | C.VE.12 | un | 1 | 864.13 | 864.13
| Com 1,55 x 2,23m |  | 0 |  | 0
| Vão com uma folha de batente |  | 0 |  | 0
| Vão de porta com uma folha de batente, , em engradado de madeira de 100mm de esp. com contraplacado de madeira de afizelia com 12mm de esp. em ambas as faces |  | 0 |  | 0
11.1.32 | A.VI.01 | un | 10 | 472.5 | 4725
| Com 0,90 x 2,10m |  | 0 |  | 0
| Vão de porta com uma folha pivotante |  | 0 |  | 0
| Engradado de madeira de 50mm de esp. com contraplacado de madeira de Mogno com 12mm de esp. em ambas as faces |  | 0 |  | 0
11.1.33 | A.VI.02 | un | 9 | 472.5 | 4252.5
| Com 0,80 x 2,10m |  | 0 |  | 0
| Vão de porta com uma folha de batente |  | 0 |  | 0
| Engradado de madeira de 50mm de esp. com contraplacado de madeira de Mogno com 12mm de esp. em ambas as faces |  | 0 |  | 0
11.1.34 | A.VI.03 | un | 3 | 420 | 1260
| Com 0,80 x 2,10m |  | 0 |  | 0
| Vão de porta com duas folhas de batente |  | 0 |  | 0
| Madeira de casquinha, com pintura para-chamas |  | 0 |  | 0
11.1.35 | A.VI.04 | un | 4 | 441 | 1764
| Com 0,84 x 2,10m |  | 0 |  | 0
| Vão de porta com uma folha de batente |  | 0 |  | 0
| Engradado de madeira de 50mm de esp. com contraplacado de madeira de Mogno com 12mm de esp. em ambas as faces |  | 0 |  | 0
11.1.36 | A.VI.05 | un | 1 | 493.5 | 493.5
| Com 0,94 x 2,10m |  | 0 |  | 0
| Vão de porta com uma folha de batente, porta pára-chamas E30C |  | 0 |  | 0
| Engradado de madeira de 50mm de esp. com contraplacado de madeira de Mogno com 12mm de esp. em ambas as faces, com pintura para-chamas |  | 0 |  | 0
11.1.37 | A.VI.07 | un | 1 | 734.38 | 734.38
| Com 1,25 x 2,35m |  | 0 |  | 0
| Vão de porta com duas folhas de batente |  | 0 |  | 0
| Madeira de casquinha, igual á A.VI.08 |  | 0 |  | 0
11.1.38 | A.VI.10 | un | 1 | 799.25 | 799.25
| Com 1,39 x 2,30m |  | 0 |  | 0
| Vão aberto |  | 0 |  | 0
| Madeira de casquinha |  | 0 |  | 0
11.1.39 | A.VI.11 | un | 1 | 718.75 | 718.75
| Com 1,25 x 2,30m |  | 0 |  | 0
| Vão aberto |  | 0 |  | 0
| Madeira de casquinha |  | 0 |  | 0
11.1.40 | A.VI.12 | un | 2 | 451.5 | 903
| Com 0,86 x 2,10m |  | 0 |  | 0
| Vão de porta com uma folha pivotante |  | 0 |  | 0
| Engradado de madeira de 50mm de esp. com contraplacado de madeira de Mogno com 12mm de esp. em ambas as faces |  | 0 |  | 0
11.1.41 | A.VI.13 | un | 1 | 472.5 | 472.5
| Com 0,90 x 2,10m |  | 0 |  | 0
| Vão de porta com uma folha pivotante |  | 0 |  | 0
| Engradado de madeira de 50mm de esp. com contraplacado de madeira de Mogno com 12mm de esp. em ambas as faces |  | 0 |  | 0
11.1.42 | A.VI.14 | un | 1 | 764.75 | 764.75
| Com 1,33 x 2,30m |  | 0 |  | 0
| Vão aberto |  | 0 |  | 0
| Madeira de casquinha |  | 0 |  | 0
11.1.43 | B.VI.01 | un | 1 | 1384 | 1384
| Com 1,60 x 3,46m |  | 0 |  | 0
| Vão de porta com duas folhas de batente, porta pára-chamas E30C |  | 0 |  | 0
| Engradado de madeira de 50mm de esp. com contraplacado de madeira de Mogno com 12mm de esp. em ambas as faces, com pintura para-chamas |  | 0 |  | 0
11.1.44 | B.VI.02 | un | 1 | 451.5 | 451.5
| Com 0,86 x 2,10m |  | 0 |  | 0
| Vão de porta com uma folha pivotante |  | 0 |  | 0
| Engradado de madeira de 50mm de esp. com contraplacado de madeira de Mogno com 12mm de esp. em ambas as faces |  | 0 |  | 0
11.1.45 | B.VI.06 | un | 1 | 706.75 | 706.75
| Com 1,10 x 2,57m |  | 0 |  | 0
| Vão de porta com duas folhas de batente |  | 0 |  | 0
| Engradado de madeira de 50mm de esp. com contraplacado de madeira de Mogno com 12mm de esp. em ambas as faces |  | 0 |  | 0
11.1.46 | B.VI.10 | un | 1 | 472.5 | 472.5
| Com 0,90 x 2,10m |  | 0 |  | 0
| Vão de porta com uma folha pivotante |  | 0 |  | 0
| Engradado de madeira de 50mm de esp. com contraplacado de madeira de Mogno com 12mm de esp. em ambas as faces |  | 0 |  | 0
11.1.47 | B.VI.11 | un | 6 | 441 | 2646
| Com 0,84 x 2,10m |  | 0 |  | 0
| Vão de porta com uma folha pivotante |  | 0 |  | 0
| Engradado de madeira de 50mm de esp. com contraplacado de madeira de Mogno com 12mm de esp. em ambas as faces |  | 0 |  | 0
11.1.48 | B.VI.17 | un | 1 | 630 | 630
| Com 1,20 x 2,10m |  | 0 |  | 0
| Vão aberto |  | 0 |  | 0
| Madeira de casquinha |  | 0 |  | 0
11.1.49 | B.VI.18 | un | 1 | 441 | 441
| Com 0,84 x 2,10m |  | 0 |  | 0
| Vão de porta com uma folha pivotante |  | 0 |  | 0
| Engradado de madeira de 50mm de esp. com contraplacado de madeira de Mogno com 12mm de esp. em ambas as faces |  | 0 |  | 0
11.1.50 | B.VI.21 | un | 1 | 472.5 | 472.5
| Com 0,90 x 2,10m |  | 0 |  | 0
| Vão de porta com uma folha pivotante |  | 0 |  | 0
| Engradado de madeira de 50mm de esp. com contraplacado de madeira de Mogno com 12mm de esp. em ambas as faces |  | 0 |  | 0
11.1.51 | C.VI.01 | un | 1 | 1386 | 1386
| Com 1,98 x 2,80m |  | 0 |  | 0
| Vão de porta com uma folha pivotante |  | 0 |  | 0
| Engradado de madeira de 50mm de esp. com contraplacado de madeira de Mogno com 12mm de esp. em ambas as faces, Aros em chapa |  | 0 |  | 0
11.1.52 | C.VI.02 | un | 1 | 1008 | 1008
| Com 1,44 x 2,80m |  | 0 |  | 0
| Vão de porta com uma folha pivotante |  | 0 |  | 0
| Engradado de madeira de 50mm de esp. com contraplacado de madeira de Mogno com 12mm de esp. em ambas as faces |  | 0 |  | 0
11.1.53 | C.VI.03 | un | 1 | 840 | 840
| Com 1,20 x 2,80m |  | 0 |  | 0
| Vão de porta com uma folha pivotante |  | 0 |  | 0
| Engradado de madeira de 50mm de esp. com contraplacado de madeira de Mogno com 12mm de esp. em ambas as faces, Aros em chapa |  | 0 |  | 0
11.1.54 | C.VI.04 | un | 1 | 840 | 840
| Com 1,20 x 2,80m |  | 0 |  | 0
| Vão de porta com uma folha pivotante |  | 0 |  | 0
| Engradado de madeira de 50mm de esp. com contraplacado de madeira de Mogno com 12mm de esp. em ambas as faces, Aros em chapa |  | 0 |  | 0
11.1.55 | C.VI.05 | un | 1 | 4802 | 4802
| Com (4,03 + 1,50 + 1,33) x 2,80m |  | 0 |  | 0
| Conjunto costituido por uma porta de correr e duas portas de folha pivotante |  | 0 |  | 0
| Engradado de madeira de 50mm de esp. com contraplacado de madeira de Mogno com 12mm de esp. em ambas as faces, Aros em chapa |  | 0 |  | 0
11.1.56 | C.VI.06 | un | 1 | 660 | 660
| Com 1,10 x 2,40m |  | 0 |  | 0
| Vão de porta com uma folha pivotante |  | 0 |  | 0
| Engradado de madeira de 50mm de esp. com contraplacado de madeira de Mogno com 12mm de esp. em ambas as faces, Aros em chapa |  | 0 |  | 0
11.1.57 | C.VI.07 | un | 1 | 784 | 784
| Com 1,13 x 2,80m |  | 0 |  | 0
| Vão de porta com uma folha pivotante |  | 0 |  | 0
| Engradado de madeira de 50mm de esp. com contraplacado de madeira de Mogno com 12mm de esp. em ambas as faces, Aros em chapa |  | 0 |  | 0
11.1.58 | C.VI.08 | un | 1 | 744 | 744
| Com 0,93 x 3,20m |  | 0 |  | 0
| Vão de porta com uma folha pivotante |  | 0 |  | 0
| Engradado de madeira de 50mm de esp. com contraplacado de madeira de Mogno com 12mm de esp. em ambas as faces, Aros em chapa |  | 0 |  | 0
11.1.59 | C.VI.09 | un | 1 | 744 | 744
| Com 0,93 x 3,20m |  | 0 |  | 0
| Vão de porta com uma folha pivotante |  | 0 |  | 0
| Engradado de madeira de 50mm de esp. com contraplacado de madeira de Mogno com 12mm de esp. em ambas as faces, Aros em chapa |  | 0 |  | 0
11.1.60 | C.VI.10 | un | 1 | 840 | 840
| Com 1,05 x 3,20m |  | 0 |  | 0
| Vão de porta com uma folha pivotante |  | 0 |  | 0
| Engradado de madeira de 50mm de esp. com contraplacado de madeira de Mogno com 12mm de esp. em ambas as faces, Aros em chapa |  | 0 |  | 0
11.1.61 | C.VI.11 | un | 1 | 1120 | 1120
| Com 1,40 x 3,20m |  | 0 |  | 0
| Vão de porta com uma folha pivotante |  | 0 |  | 0
| Engradado de madeira de 50mm de esp. com contraplacado de madeira de Mogno com 12mm de esp. em ambas as faces, Aros em chapa |  | 0 |  | 0
11.1.62 | C.VI.12 | un | 1 | 1000 | 1000
| Com 1,25 x 3,20m |  | 0 |  | 0
| Vão de porta de correr |  | 0 |  | 0
| Engradado de madeira de 50mm de esp. com contraplacado de madeira de Mogno com 12mm de esp. em ambas as faces, Aros em chapa |  | 0 |  | 0
11.1.63 | C.VI.13 | un | 1 | 2288 | 2288
| Com 2,86 x 3,20m |  | 0 |  | 0
| Vão de porta com uma folha pivotante |  | 0 |  | 0
| Engradado de madeira de 50mm de esp. com contraplacado de madeira de Mogno com 12mm de esp. em ambas as faces, Aros em chapa |  | 0 |  | 0
11.1.64 | C.VI.14 | un | 3 | 840 | 2520
| Com 1,05 x 3,20m |  | 0 |  | 0
| Vão de porta com uma folha pivotante |  | 0 |  | 0
| Engradado de madeira de 50mm de esp. com contraplacado de madeira de Mogno com 12mm de esp. em ambas as faces, Aros em chapa |  | 0 |  | 0
11.1.65 | C.VI.15 | un | 1 | 1080 | 1080
| Com 1,35 x 3,20m |  | 0 |  | 0
| Vão de porta com uma folha pivotante |  | 0 |  | 0
| Engradado de madeira de 50mm de esp. com contraplacado de madeira de Mogno com 12mm de esp. em ambas as faces, Aros em chapa |  | 0 |  | 0
11.1.66 | C.VI.17 | un | 1 | 2000 | 2000
| Com 2,50 x 3,20m |  | 0 |  | 0
| Vão de porta com uma folha pivotante |  | 0 |  | 0
| Engradado de madeira de 50mm de esp. com contraplacado de madeira de Mogno com 12mm de esp. em ambas as faces, Aros em chapa |  | 0 |  | 0
11.1.67 | C.VI.18 | un | 1 | 3040 | 3040
| Com (2,05 + 1,75) x 3,20m |  | 0 |  | 0
| Conjunto constituido por uma porta de batente e uma porta de correr |  | 0 |  | 0
| Engradado de madeira de 50mm de esp. com contraplacado de madeira de Mogno com 12mm de esp. em ambas as faces, Aros em chapa |  | 0 |  | 0
11.1.68 | C.VI.19 | un | 1 | 6000 | 6000
| Com (3,40 + 2,00 + 2,10) x 3,20m |  | 0 |  | 0
| Conjunto constituido por uma porta de batente e duas porta de correr |  | 0 |  | 0
| Engradado de madeira de 50mm de esp. com contraplacado de madeira de Mogno com 12mm de esp. em ambas as faces, Aros em chapa |  | 0 |  | 0
11.1.69 | C.VI.21 | un | 1 | 420 | 420
| Com 0,80 x 2,10m |  | 0 |  | 0
| Vão de porta com uma folha pivotante |  | 0 |  | 0
| Engradado de madeira de 50mm de esp. com contraplacado de madeira de Mogno com 12mm de esp. em ambas as faces, Aros em chapa |  | 0 |  | 0
11.1.70 | C.VI.22 | un | 2 | 1012.5 | 2025
| Com 1,50 x 2,70m |  | 0 |  | 0
| Vão de porta com uma folha pivotante |  | 0 |  | 0
| Engradado de madeira de 50mm de esp. com contraplacado de madeira de Mogno com 12mm de esp. em ambas as faces, Aros em chapa |  | 0 |  | 0
11.1.71 | C.VI.23 | un | 2 | 675 | 1350
| Com 1,00 x 2,70m |  | 0 |  | 0
| Vão de porta com uma folha pivotante |  | 0 |  | 0
| Engradado de madeira de 50mm de esp. com contraplacado de madeira de Mogno com 12mm de esp. em ambas as faces, Aros em chapa |  | 0 |  | 0
11.1.72 | C.VI.24 | un | 2 | 911.25 | 1822.5
| Com 1,35 x 2,70m |  | 0 |  | 0
| Vão de porta com uma folha pivotante |  | 0 |  | 0
| Engradado de madeira de 50mm de esp. com contraplacado de madeira de Mogno com 12mm de esp. em ambas as faces, Aros em chapa |  | 0 |  | 0
11.1.73 | C.VI.25 | un | 2 | 843.75 | 1687.5
| Com 1,25 x 2,70m |  | 0 |  | 0
| Vão de porta de correr |  | 0 |  | 0
| Engradado de madeira de 50mm de esp. com contraplacado de madeira de Mogno com 12mm de esp. em ambas as faces, Aros em chapa |  | 0 |  | 0
11.1.74 | C.VI.26 | un | 2 | 1930.5 | 3861
| Com 2,86 x 2,70m |  | 0 |  | 0
| Vão de porta com uma folha pivotante |  | 0 |  | 0
| Engradado de madeira de 50mm de esp. com contraplacado de madeira de Mogno com 12mm de esp. em ambas as faces, Aros em chapa |  | 0 |  | 0
11.1.75 | C.VI.27 | un | 4 | 708.75 | 2835
| Com 1,05 x 2,70m |  | 0 |  | 0
| Vão de porta com uma folha pivotante |  | 0 |  | 0
| Engradado de madeira de 50mm de esp. com contraplacado de madeira de Mogno com 12mm de esp. em ambas as faces, Aros em chapa |  | 0 |  | 0
11.1.76 | C.VI.28 | un | 2 | 911.25 | 1822.5
| Com 1,35 x 2,70m |  | 0 |  | 0
| Vão de porta com uma folha pivotante |  | 0 |  | 0
| Engradado de madeira de 50mm de esp. com contraplacado de madeira de Mogno com 12mm de esp. em ambas as faces, Aros em chapa |  | 0 |  | 0
11.1.77 | C.VI.30 | un | 1 | 1687.5 | 1687.5
| Com 2,50 x 2,70m |  | 0 |  | 0
| Vão de porta com uma folha pivotante |  | 0 |  | 0
| Engradado de madeira de 50mm de esp. com contraplacado de madeira de Mogno com 12mm de esp. em ambas as faces, Aros em chapa |  | 0 |  | 0
11.1.78 | C.VI.31 | un | 1 | 2571.75 | 2571.75
| Com (2,05 + 1,76) x 2,70m |  | 0 |  | 0
| Conjunto constituido por porta de batente e porta de correr |  | 0 |  | 0
| Engradado de madeira de 50mm de esp. com contraplacado de madeira de Mogno com 12mm de esp. em ambas as faces, Aros em chapa |  | 0 |  | 0
11.1.79 | C.VI.32 | un | 1 | 5076 | 5076
| Com (3,42 + 2,00 + 2,10) x 2,70m |  | 0 |  | 0
| Conjunto constituido por porta de batente e duas portas de correr |  | 0 |  | 0
| Engradado de madeira de 50mm de esp. com contraplacado de madeira de Mogno com 12mm de esp. em ambas as faces, Aros em chapa |  | 0 |  | 0
11.2 | Fornecimento e assentamento de armários, incluindo todos os acessórios e fornecimentos necessários à sua montagem, tudo de acordo com as peças desenhadas e as condições técnicas do caderno de encargos. Com as seguintes caracteristicas : |  | 0 |  | 0
11.2.1 | ARM 01 | un | 1 | 776 | 776
| Com 3,88 x 3,84 x 0,60 |  |  |  | 0
| Estrutura em madeira maciça |  |  |  | 0
| Paineis de contraplacado de madeira com 12mm de esp. |  |  |  | 0
| Pintura a esmalte tipo "CIN" |  |  |  | 0
11.2.2 | ARM 01 | un | 1 | 742 | 742
| Com 3,71 x 3,84 x 0,60 |  |  |  | 0
| Estrutura em madeira maciça |  |  |  | 0
| Paineis de contraplacado de madeira com 12mm de esp. |  |  |  | 0
| Pintura a esmalte tipo "CIN" |  |  |  | 0
11.2.3 | ARM 01 | un | 1 | 382 | 382
| Com 1,91 x 3,84 x 0,60 |  |  |  | 0
| Estrutura em madeira maciça |  |  |  | 0
| Paineis de contraplacado de madeira com 12mm de esp. |  |  |  | 0
| Pintura a esmalte tipo "CIN" |  |  |  | 0
11.2.4 | ARM 02 | un | 1 | 762 | 762
| Com 3,81 x 2,78 x 0,60 |  |  |  | 0
| Estrutura em madeira maciça |  |  |  | 0
| Paineis de contraplacado de madeira com 12mm de esp. |  |  |  | 0
| Pintura a esmalte tipo "CIN" |  |  |  | 0
11.2.5 | ARM 02 | un | 1 | 716 | 716
| Com 3,58 x 2,78 x 0,60 |  |  |  | 0
| Estrutura em madeira maciça |  |  |  | 0
| Paineis de contraplacado de madeira com 12mm de esp. |  |  |  | 0
| Pintura a esmalte tipo "CIN" |  |  |  | 0
11.2.6 | ARM 02 | un | 1 | 476 | 476
| Com 2,38 x 2,78 x 0,60 |  |  |  | 0
| Estrutura em madeira maciça |  |  |  | 0
| Paineis de contraplacado de madeira com 12mm de esp. |  |  |  | 0
| Pintura a esmalte tipo "CIN" |  |  |  | 0
11.2.7 | ARM 03.1 | un | 1 | 228 | 228
| Com 1,14 x 0,77 x 0,60 |  |  |  | 0
| Estrutura em madeira maciça |  |  |  | 0
| Paineis de contraplacado de madeira com 12mm de esp. |  |  |  | 0
| Pintura a esmalte tipo "CIN" |  |  |  | 0
11.2.8 | ARM 03.2 | un | 1 | 200 | 200
| Com (0,18 + 0,11) x 0,77 x 0,60 |  |  |  | 0
| Estrutura em madeira maciça |  |  |  | 0
| Paineis de contraplacado de madeira com 12mm de esp. |  |  |  | 0
| Pintura a esmalte tipo "CIN" |  |  |  | 0
11.2.9 | ARM 03.3 | un | 1 | 356 | 356
| Com 1,78 x 0,77 x 0,60 |  |  |  | 0
| Estrutura em madeira maciça |  |  |  | 0
| Paineis de contraplacado de madeira com 12mm de esp. |  |  |  | 0
| Pintura a esmalte tipo "CIN" |  |  |  | 0
11.2.10 | ARM 03.4 | un | 1 | 250 | 250
| Com (0,22 + 0,57) x 0,77 x 0,60 |  |  |  | 0
| Estrutura em madeira maciça |  |  |  | 0
| Paineis de contraplacado de madeira com 12mm de esp. |  |  |  | 0
| Pintura a esmalte tipo "CIN" |  |  |  | 0
11.2.11 | ARM 03.5 | un | 1 | 190 | 190
| Com 0,95 x 0,77 x 0,60 |  |  |  | 0
| Estrutura em madeira maciça |  |  |  | 0
| Paineis de contraplacado de madeira com 12mm de esp. |  |  |  | 0
| Pintura a esmalte tipo "CIN" |  |  |  | 0
11.2.12 | ARM 03.6 | un | 1 | 300 | 300
| Com 1,50 x 0,77 x 0,60 |  |  |  | 0
| Estrutura em madeira maciça |  |  |  | 0
| Paineis de contraplacado de madeira com 12mm de esp. |  |  |  | 0
| Pintura a esmalte tipo "CIN" |  |  |  | 0
11.2.13 | ARM EXT + BIA | un | 18 | 250 | 4500
| Estrutura em madeira maciça |  |  |  | 0
| Paineis de contraplacado de madeira com 12mm de esp. |  |  |  | 0
| Pintura a esmalte tipo "CIN" |  |  |  | 0
11.2.14 | Amário do compartimento C.0.06 | un | 1 | 958 | 958
| Com 4,79 x 2,75 x (variavel) |  |  |  | 0
| Estrutura em madeira maciça |  |  |  | 0
| Paineis de contraplacado de madeira com 12mm de esp. |  |  |  | 0
| Pintura a esmalte tipo "CIN" |  |  |  | 0
11.2.15 | Amário do compartimento C.1.14 | un | 1 | 224 | 224
| Com 1,12 x 4,95 x 0,60 |  |  |  | 0
| Estrutura em madeira maciça |  |  |  | 0
| Paineis de contraplacado de madeira com 12mm de esp. |  |  |  | 0
| Pintura a esmalte tipo "CIN" |  |  |  | 0
11.2.16 | Amário do compartimento C.2.12 | un | 1 | 230 | 230
| Com 1,12 x 3,80 x 0,60 |  |  |  | 0
| Estrutura em madeira maciça |  |  |  | 0
| Paineis de contraplacado de madeira com 12mm de esp. |  |  |  | 0
| Pintura a esmalte tipo "CIN" |  |  |  | 0
11.2.17 | Amário do compartimento C.3.08 | un | 1 | 224 | 224
| Com 1,12 x 3,00 x 0,60 |  |  |  | 0
| Estrutura em madeira maciça |  |  |  | 0
| Paineis de contraplacado de madeira com 12mm de esp. |  |  |  | 0
| Pintura a esmalte tipo "CIN" |  |  |  | 0
11.2.18 | Amário do compartimento B.VI.01 (bastidor) | un | 1 | 334 | 334
| Com 1,67 x 4,00 x 0,90 |  | 0 |  | 0
| Estrutura em madeira maciça |  | 0 |  | 0
| Paineis de contraplacado de madeira com 12mm de esp. |  | 0 |  | 0
| Pintura a esmalte tipo "CIN" |  | 0 |  | 0
11.2.19 | Amário do compartimento B.VI.07 (área técnica) | un | 1 | 368 | 368
| Com 1,84 x 4,00 x 0,90 |  | 0 |  | 0
| Estrutura em madeira maciça |  | 0 |  | 0
| Paineis de contraplacado de madeira com 12mm de esp. |  | 0 |  | 0
| Pintura a esmalte tipo "CIN" |  | 0 |  | 0
11.2.20 | Amário do compartimento A.1.01 (área técnica) | un | 1 | 374 | 374
| Com 1,87 x 4,00 x 0,90 |  | 0 |  | 0
| Estrutura em madeira maciça |  | 0 |  | 0
| Paineis de contraplacado de madeira com 12mm de esp. |  | 0 |  | 0
| Pintura a esmalte tipo "CIN" |  | 0 |  | 0
11.2.21 | Amário do compartimento C.2.10 (área técnica) | un | 1 | 324 | 324
| Com 1,62 x 3,60 x 0,56 |  | 0 |  | 0
| Estrutura em madeira maciça |  | 0 |  | 0
| Paineis de contraplacado de madeira com 12mm de esp. |  | 0 |  | 0
| Pintura a esmalte tipo "CIN" |  | 0 |  | 0
11.2.22 | Amário do compartimento B.2.01 (bastidor) | un | 1 | 512 | 512
| Com 2,56 x 3,60 x 0,56 |  | 0 |  | 0
| Estrutura em madeira maciça |  | 0 |  | 0
| Paineis de contraplacado de madeira com 12mm de esp. |  | 0 |  | 0
| Pintura a esmalte tipo "CIN" |  | 0 |  | 0
11.2.23 | Amário do compartimento A.2.01 (área técnica) | un | 1 | 470 | 470
| Com 2,35 x 3,60 x 0,56 |  | 0 |  | 0
| Estrutura em madeira maciça |  | 0 |  | 0
| Paineis de contraplacado de madeira com 12mm de esp. |  | 0 |  | 0
| Pintura a esmalte tipo "CIN" |  | 0 |  | 0
11.2.24 | Amário do compartimento A.2.02 (área técnica) | un | 1 | 150 | 150
| Com 0,74 x 3,60 x 0,56 |  | 0 |  | 0
| Estrutura em madeira maciça |  | 0 |  | 0
| Paineis de contraplacado de madeira com 12mm de esp. |  | 0 |  | 0
| Pintura a esmalte tipo "CIN" |  | 0 |  | 0
11.2.25 | Amário do compartimento B.3.02 (bastidor) | un | 1 | 414 | 414
| Com 2,07 x 3,30 x 0,56 |  | 0 |  | 0
| Estrutura em madeira maciça |  | 0 |  | 0
| Paineis de contraplacado de madeira com 12mm de esp. |  | 0 |  | 0
| Pintura a esmalte tipo "CIN" |  | 0 |  | 0
11.2.26 | Amário do compartimento B.3.02 | un | 1 | 366 | 366
| Com 1,83 x 3,30 x 0,56 |  | 0 |  | 0
| Estrutura em madeira maciça |  | 0 |  | 0
| Paineis de contraplacado de madeira com 12mm de esp. |  | 0 |  | 0
| Pintura a esmalte tipo "CIN" |  | 0 |  | 0
11.2.27 | Amário do compartimento A.3.01 (área técnica) | un | 1 | 470 | 470
| Com 2,35 x 3,30 x 0,56 |  | 0 |  | 0
| Estrutura em madeira maciça |  | 0 |  | 0
| Paineis de contraplacado de madeira com 12mm de esp. |  | 0 |  | 0
| Pintura a esmalte tipo "CIN" |  | 0 |  | 0
11.2.28 | Amário do compartimento A.3.02 (área técnica) | un | 1 | 150 | 150
| Com 0,74 x 3,30 x 0,56 |  |  |  | 0
| Estrutura em madeira maciça |  |  |  | 0
| Paineis de contraplacado de madeira com 12mm de esp. |  |  |  | 0
| Pintura a esmalte tipo "CIN" |  |  |  | 0
12 | SERRALHARIAS |  | 0 |  | 0
12.1 | Fornecimento e assentamento de guarda metálica revestida em ambas as faces com paineis tipo "Naturocimento - Cembrit Fusion" de 12mm de espessura, incluíndo todos os acessórios e fornecimentos necessários à sua montagem, tudo de acordo com as peças desenhadas e as condições técnicas do caderno de encargos. |  | 0 |  | 0
12.1.1 | Para o vão A.VE.16 com 1,00m | un | 16 | 250 | 4000
12.1.2 | Para o vão A.VE.17 com 0,93m | un | 12 | 232.5 | 2790
12.1.3 | Para o vão A.VE.18 com 1,02m | un | 1 | 255 | 255
12.1.4 | Para o vão A.VE.19 com 0,70m | un | 12 | 175 | 2100
12.2 | Fornecimento e assentamento de guarda metálica tubulao com RHS revestida em ambas as faces com contraplacado de 15mm pintado, incluíndo todos os acessórios e fornecimentos necessários à sua montagem, tudo de acordo com as peças desenhadas e as condições técnicas do caderno de encargos. | ml | 90.98 | 250 | 22745
12.3 | Fornecimento e assentamento de guarda metálica com prumos de ferro fundido reutilizados e corrimão em tubos de ferro soldados, incluíndo todos os acessórios e fornecimentos necessários à sua montagem, tudo de acordo com as peças desenhadas e as condições técnicas do caderno de encargos. | ml | 21.85 | 200 | 4370
12.4 | Fornecimento e assentamento de soleira em chapa de zinco pintado, incluíndo todos os acessórios e fornecimentos necessários à sua montagem, tudo de acordo com as peças desenhadas e as condições técnicas do caderno de encargos. |  | 0 |  | 0
12.4.1 | Para o vão B.VE.10 com 1,76m | un | 1 | 44 | 44
12.4.2 | Para o vão B.VE.11 com 1,10m | un | 1 | 27.5 | 27.5
12.4.3 | Para o vão C.VE.26 com 1,80m | un | 1 | 45 | 45
12.5 | Fornecimento e assentamento de vãos, incluindo todos os acessórios e fornecimentos necessários à sua montagem, tudo de acordo com as peças desenhadas e as condições técnicas do caderno de encargos. Com as seguintes caracteristicas : |  | 0 |  | 0
12.5.1 | A.VE.04 | un | 1 | 10352.48 | 10352.48
| Com 14,54 x 3,56m |  | 0 |  | 0
| Vão de janela com oito folha de correr do Tipo "Vitrocsa" |  | 0 |  | 0
| Com vidros duplos 8.10.8 com factor solar de 75% |  | 0 |  | 0
| Portada interior em contraplacado pintado Tipo "Vitrocsa", com 14,54 x 4,00m |  | 0 |  | 0
| Estrutura metálica de suporte |  | 0 |  | 0
12.5.2 | A.VE.20 | un | 1 | 672 | 672
| Com 1,20 x 3,80m |  | 0 |  | 0
| Claraboia tipo "Exuvent ventira" |  | 0 |  | 0
| Motorização |  | 0 |  | 0
| Com vidros duplos com factor solar de 40% |  | 0 |  | 0
12.5.3 | B.VE.12 | un | 1 | 852.8 | 852.8
| Com 1,30 x 3,28m |  | 0 |  | 0
| Claraboia tipo "Exuvent ventira" |  | 0 |  | 0
| Motorização |  | 0 |  | 0
| Com vidros duplos com factor solar de 40% |  | 0 |  | 0
12.5.4 | C.VE.02 | un | 1 | 1204 | 1204
| Com 2,15 x 2,80m |  | 0 |  | 0
| Vão de janela com duas folha de correr do Tipo "Vitrocsa" |  | 0 |  | 0
| Com vidro temprado 8.10.8 com factor solar de 75% |  | 0 |  | 0
| Portada exterior em engradado de madeira 50mm esp. com contraplacado de madeira de afizelia com 12mm de esp. em ambas as faces, com 2,35 x 3,45m |  | 0 |  | 0
| Estrutura metálica de suporte |  | 0 |  | 0
12.5.5 | C.VE.03 | un | 1 | 2435.94 | 2435.94
| Com 3,51 x 3,47m |  | 0 |  | 0
| Vão de janela com duas folha de correr do Tipo "Vitrocsa" |  | 0 |  | 0
| Com vidro duplo temprado 8.10.8 com factor solar de 75% |  | 0 |  | 0
| Estrutura metálica de suporte |  | 0 |  | 0
12.5.6 | C.VE.04 | un | 1 | 3664.32 | 3664.32
| Com 5,28 x 3,47m |  | 0 |  | 0
| Vão de janela com duas folha de correr do Tipo "Vitrocsa" |  | 0 |  | 0
| Com vidro duplo temprado 8.10.8 com factor solar de 75% |  | 0 |  | 0
| Estrutura metálica de suporte |  | 0 |  | 0
12.5.7 | C.VE.05 | un | 1 | 1187.2 | 1187.2
| Com 2,12 x 2,80m |  | 0 |  | 0
| Vão de porta pivotante do Tipo "Vitrocsa" |  | 0 |  | 0
| Com vidro duplo temprado 8.10.8 com factor solar de 75% |  | 0 |  | 0
| Estrutura metálica de suporte |  | 0 |  | 0
| Verga em chapa metalica galvanizada e pintada |  | 0 |  | 0
12.5.8 | C.VE.06 | un | 1 | 1080 | 1080
| Com 2,70 x 2,00m |  | 0 |  | 0
| Portão de correr em chapa metalica galvanizada e pintada de 5mm esp. |  | 0 |  | 0
| Estrutura metálica de suporte |  | 0 |  | 0
12.5.9 | C.VE.07 | un | 1 | 1115.04 | 1115.04
| Com 4,04 x 1,38m |  | 0 |  | 0
| Vão de porta pivotante do Tipo "Vitrocsa" |  | 0 |  | 0
| Com vidro duplo temprado 8.10.8 com factor solar de 75% |  | 0 |  | 0
12.5.10 | C.VE.08 | un | 1 | 1394.4 | 1394.4
| Com 3,32 x 2,10m |  | 0 |  | 0
| Vão com folha fixa Tipo "Vitrocsa" |  | 0 |  | 0
| Com vidro duplo temprado 8.10.8 com factor solar de 75% |  | 0 |  | 0
12.5.11 | C.VE.09 | un | 1 | 772.8 | 772.8
| Com 1,84 x 2,10m |  | 0 |  | 0
| Vão com folha fixa e folha pivotante Tipo "Vitrocsa" |  | 0 |  | 0
| Com vidro duplo temprado 8.10.8 com factor solar de 75% |  | 0 |  | 0
| Verga e mbreiras em chapa metalica galvanizada e pintada |  | 0 |  | 0
12.5.12 | C.VE.10 | un | 1 | 260.4 | 260.4
| Com 1,55 x 0,84m |  | 0 |  | 0
| Vão com folha fixa e Tipo "Vitrocsa" |  | 0 |  | 0
| Com vidro duplo temprado 8.10.8 com factor solar de 75% |  | 0 |  | 0
| Verga e mbreiras em chapa metalica galvanizada e pintada |  | 0 |  | 0
12.5.13 | C.VE.11 | un | 1 | 204 | 204
| Com 0,60 x 1,70m |  | 0 |  | 0
| Vão com folha pivotante e Tipo "Vitrocsa" |  | 0 |  | 0
| Com vidro duplo temprado 8.10.8 com factor solar de 75% |  | 0 |  | 0
| Verga e mbreiras em chapa metalica galvanizada e pintada |  | 0 |  | 0
12.5.14 | C.VE.12 | un | 1 | 691.3 | 691.3
| Com 1,55 x 2,23m |  | 0 |  | 0
| Vão com folha fixa Tipo "Vitrocsa" |  | 0 |  | 0
| Com vidro duplo temprado 8.10.8 com factor solar de 75% |  | 0 |  | 0
12.5.15 | C.VE.13 | un | 1 | 500 | 500
| Com dim. 0,30m |  | 0 |  | 0
| Grelha de ventilação em aluminio anodizado |  | 0 |  | 0
12.5.16 | C.VE.14 | un | 3 | 2560 | 7680
| Com 4,00 x 3,20m |  | 0 |  | 0
| Vão de janela com duas folha de correr do Tipo "Vitrocsa" |  | 0 |  | 0
| Com vidro temprado 8.10.8 com factor solar de 75% |  | 0 |  | 0
| Portada exterior constituida por metálicos preenchidos com reguas de madeira de teca 30x60mm espaçados a 30mm, com 4,45 x 4,15m |  | 0 |  | 0
| Estrutura metálica de suporte |  | 0 |  | 0
12.5.17 | C.VE.15 | un | 1 | 2739.2 | 2739.2
| Com 4,28 x 3,20m |  | 0 |  | 0
| Vão de janela com duas folha de correr do Tipo "Vitrocsa" |  | 0 |  | 0
| Com vidro temprado 8.10.8 com factor solar de 75% |  | 0 |  | 0
| Portada exterior constituida por metálicos preenchidos com reguas de madeira de teca 30x60mm espaçados a 30mm, com 4,25 x 4,15m |  | 0 |  | 0
| Estrutura metálica de suporte |  | 0 |  | 0
12.5.18 | C.VE.16 | un | 1 | 2028.8 | 2028.8
| Com 3,17 x 3,20m |  | 0 |  | 0
| Vão de janela com duas folha de correr do Tipo "Vitrocsa" |  | 0 |  | 0
| Com vidro temprado 8.10.8 com factor solar de 75% |  | 0 |  | 0
| Portada exterior constituida por metálicos preenchidos com reguas de madeira de teca 30x60mm espaçados a 30mm, com 3,17 x 4,15m |  | 0 |  | 0
| Estrutura metálica de suporte |  | 0 |  | 0
12.5.19 | C.VE.17 | un | 1 | 4089.6 | 4089.6
| Com 6,39 x 3,20m |  | 0 |  | 0
| Vão de janela com duas folha de correr do Tipo "Vitrocsa" |  | 0 |  | 0
| Com vidro temprado 8.10.8 com factor solar de 75% |  | 0 |  | 0
| Portada exterior constituida por metálicos preenchidos com reguas de madeira de teca 30x60mm espaçados a 30mm, com 6,39 x 4,16m |  | 0 |  | 0
| Estrutura metálica de suporte |  | 0 |  | 0
12.5.20 | C.VE.18 | un | 1 | 1274.4 | 1274.4
| Com 1,80 x 3,54m |  | 0 |  | 0
| Vão com folha fixa Tipo "Vitrocsa" |  | 0 |  | 0
| Com vidro duplo temprado 8.10.8 com factor solar de 75% |  | 0 |  | 0
| Estrutura metálica de suporte |  | 0 |  | 0
| Paineis de gesso cartonado pintados |  | 0 |  | 0
12.5.21 | C.VE.19 | un | 1 | 1500 | 1500
| Com 3,75 x 2,00m |  | 0 |  | 0
| Vão com folha fixa Tipo "Vitrocsa" |  | 0 |  | 0
| Com vidro duplo temprado 8.10.8 com factor solar de 75% |  | 0 |  | 0
| Verga e mbreiras em chapa metalica galvanizada e pintada |  | 0 |  | 0
12.5.22 | C.VE.20 | un | 1 | 988 | 988
| Com 2,47 x 2,00m |  | 0 |  | 0
| Vão com folha fixa Tipo "Vitrocsa" |  | 0 |  | 0
| Com vidro duplo temprado 8.10.8 com factor solar de 75% |  | 0 |  | 0
| Verga e mbreiras em chapa metalica galvanizada e pintada |  | 0 |  | 0
12.5.23 | C.VE.21 | un | 1 | 340 | 340
| Com 0,85 x 2,00m |  | 0 |  | 0
| Vão com folha fixa Tipo "Vitrocsa" |  | 0 |  | 0
| Com vidro duplo temprado 8.10.8 com factor solar de 75% |  | 0 |  | 0
| Verga e mbreiras em chapa metalica galvanizada e pintada |  | 0 |  | 0
| Lamelas de desenfumagem do tipo "Exuvent Eura ref. 60-3.600.720, com 730x850mm |  | 0 |  | 0
12.5.24 | C.VE.22 | un | 3 | 2160 | 6480
| Com 4,00 x 2,70m |  | 0 |  | 0
| Vão de janela com duas folha de correr do Tipo "Vitrocsa" |  | 0 |  | 0
| Com vidro temprado 8.10.8 com factor solar de 75% |  | 0 |  | 0
| Portada exterior constituida por metálicos preenchidos com reguas de madeira de teca 30x60mm espaçados a 30mm, com 4,25 x 3,80m |  | 0 |  | 0
| Estrutura metálica de suporte |  | 0 |  | 0
| Paineis de gesso cartonado pintados |  | 0 |  | 0
12.5.25 | C.VE.23 | un | 1 | 2311.2 | 2311.2
| Com 4,28 x 2,70m |  | 0 |  | 0
| Vão de janela com duas folha de correr do Tipo "Vitrocsa" |  | 0 |  | 0
| Com vidro temprado 8.10.8 com factor solar de 75% |  | 0 |  | 0
| Portada exterior constituida por metálicos preenchidos com reguas de madeira de teca 30x60mm espaçados a 30mm, com 4,25 x 3,80m |  | 0 |  | 0
| Estrutura metálica de suporte |  | 0 |  | 0
| Paineis de gesso cartonado pintados |  | 0 |  | 0
12.5.26 | C.VE.23 | un | 1 | 1711.8 | 1711.8
| Com 3,17 x 2,70m |  | 0 |  | 0
| Vão de janela com duas folha de correr do Tipo "Vitrocsa" |  | 0 |  | 0
| Com vidro temprado 8.10.8 com factor solar de 75% |  | 0 |  | 0
| Portada exterior constituida por metálicos preenchidos com reguas de madeira de teca 30x60mm espaçados a 30mm, com 3,18 x 3,80m |  | 0 |  | 0
| Estrutura metálica de suporte |  | 0 |  | 0
| Paineis de gesso cartonado pintados |  | 0 |  | 0
12.5.27 | C.VE.25 | un | 1 | 3450.6 | 3450.6
| Com 6,39 x 2,70m |  | 0 |  | 0
| Vão de janela com duas folha de correr do Tipo "Vitrocsa" |  | 0 |  | 0
| Com vidro temprado 8.10.8 com factor solar de 75% |  | 0 |  | 0
| Portada exterior constituida por metálicos preenchidos com reguas de madeira de teca 30x60mm espaçados a 30mm, com 6,50 x 3,90m |  | 0 |  | 0
| Estrutura metálica de suporte |  | 0 |  | 0
| Paineis de gesso cartonado pintados |  | 0 |  | 0
12.5.28 | C.VE.26 | un | 1 | 972 | 972
| Com 1,80 x 2,70m |  | 0 |  | 0
| Vão com folha fixa Tipo "Vitrocsa" |  | 0 |  | 0
| Com vidro duplo temprado 8.10.8 com factor solar de 75% |  | 0 |  | 0
| Verga e mbreiras em chapa metalica galvanizada e pintada |  | 0 |  | 0
| Estrutura metálica de suporte |  | 0 |  | 0
12.5.29 | C.VE.27 | un | 1 | 1223.6 | 1223.6
| Com 2,66 x 1,30m |  | 0 |  | 0
| Vão com folha fixa e uma folha de batente Tipo "Vitrocsa" |  | 0 |  | 0
| Com vidro duplo temprado 8.10.8 com factor solar de 75% |  | 0 |  | 0
12.5.30 | C.VE.28 | un | 1 | 1223.6 | 1223.6
| Com 2,66 x 1,30m |  | 0 |  | 0
| Vão com folha pivotante Tipo "Vitrocsa" |  | 0 |  | 0
| Com vidro duplo temprado 8.10.8 com factor solar de 75% |  | 0 |  | 0
| Verga e mbreiras em chapa metalica galvanizada e pintada |  | 0 |  | 0
12.5.31 | C.VE.29 | un | 1 | 124.1 | 124.1
| Com 0,73 x 0,85m |  | 0 |  | 0
| Lamelas de desenfumagem do tipo "Exuvent Eura ref. 60-3.600.720 |  | 0 |  | 0
12.5.32 | C.VE.30 | un | 2 | 1284.8 | 2569.6
| Com 2,92 x 2,20m |  | 0 |  | 0
| Vão com folha pivotante Tipo "Vitrocsa" |  | 0 |  | 0
| Com vidro duplo temprado 8.10.8 com factor solar de 75% |  | 0 |  | 0
| Lamelas de desenfumagem do tipo "Exuvent Eura ref. 60-3.600.720, com 730x850mm |  | 0 |  | 0
12.5.33 | C.VE.31 | un | 2 | 200 | 400
| Com 0,60 x 0,60m |  | 0 |  | 0
| Vão de batente de desenfumagem do tipo "Exuvent Inova" |  | 0 |  | 0
12.5.34 | C.VE.32 | un | 2 | 1030.96 | 2061.92
| Com 1,96 x 2,63m |  | 0 |  | 0
| Vão com duas folhas de correr Tipo "Vitrocsa" |  | 0 |  | 0
| Com vidro duplo temprado 8.10.8 com factor solar de 75% |  | 0 |  | 0
| Verga e mbreiras em chapa metalica galvanizada e pintada |  | 0 |  | 0
| Estrutura metálica de suporte |  | 0 |  | 0
12.5.35 | C.VE.33 | un | 1 | 2160 | 2160
| Com 4,00 x 2,70m |  | 0 |  | 0
| Vão de janela com duas folha de correr do Tipo "Vitrocsa" |  | 0 |  | 0
| Com vidro temprado 8.10.8 com factor solar de 75% |  | 0 |  | 0
| Portada exterior constituida por metálicos preenchidos com reguas de madeira de teca 30x60mm espaçados a 30mm, com 4,24 x 3,90m |  | 0 |  | 0
| Estrutura metálica de suporte |  | 0 |  | 0
| Paineis de gesso cartonado pintados |  | 0 |  | 0
12.5.36 | C.VE.34 | un | 1 | 2311.2 | 2311.2
| Com 4,28 x 2,70m |  | 0 |  | 0
| Vão de janela com duas folha de correr do Tipo "Vitrocsa" |  | 0 |  | 0
| Com vidro temprado 8.10.8 com factor solar de 75% |  | 0 |  | 0
| Portada exterior constituida por metálicos preenchidos com reguas de madeira de teca 30x60mm espaçados a 30mm, com 4,24 x 3,90m |  | 0 |  | 0
| Estrutura metálica de suporte |  | 0 |  | 0
| Paineis de gesso cartonado pintados |  | 0 |  | 0
12.5.37 | C.VE.35 | un | 1 | 1711.8 | 1711.8
| Com 3,17 x 2,70m |  | 0 |  | 0
| Vão de janela com duas folha de correr do Tipo "Vitrocsa" |  | 0 |  | 0
| Com vidro temprado 8.10.8 com factor solar de 75% |  | 0 |  | 0
| Portada exterior constituida por metálicos preenchidos com reguas de madeira de teca 30x60mm espaçados a 30mm, com 3,18 x 3,90m |  | 0 |  | 0
| Estrutura metálica de suporte |  | 0 |  | 0
| Paineis de gesso cartonado pintados |  | 0 |  | 0
12.5.38 | C.VE.36 | un | 1 | 584 | 584
| Com 1,46 x 2,00m |  | 0 |  | 0
| Vão de janela com uma folha de batente do Tipo "Vitrocsa" |  | 0 |  | 0
| Com vidro temprado 8.10.8 com factor solar de 75% |  | 0 |  | 0
12.5.39 | C.VE.37 | un | 1 | 802.5 | 802.5
| Com 1,25 x 3,21m |  |  |  | 0
| Claraboia tipo "Exuvent ventira" |  |  |  | 0
| Motorização |  |  |  | 0
| Com vidros duplos com factor solar de 40% |  |  |  | 0
12.5.40 | C.VI.10 | un | 1 | 416 | 416
| Com 0,65 x 3,20m |  | 0 |  | 0
| Vão de janela com uma folha de fixa do Tipo "Vitrocsa" |  | 0 |  | 0
| Com vidro temprado 8.10.8 com factor solar de 75% |  | 0 |  | 0
12.5.41 | C.VI.16 | un | 1 | 2918.4 | 2918.4
| Com 3,04 x 3,20m |  | 0 |  | 0
| Porta pará-chamas de duas folhas de batente tipo "DE COENE" |  | 0 |  | 0
| Engradado de madeira de 50mm de esp. com contraplacado de madeira de Mogno com 12mm de esp. em ambas as faces, Aros em chapa |  | 0 |  | 0
| Retentores magneticos ligados ao CDI |  | 0 |  | 0
12.5.42 | C.VI.20 | un | 1 | 1248 | 1248
| Com 1,95 x 3,20m |  | 0 |  | 0
| Porta pará-chamas de duas folhas de batente tipo "DE COENE" |  | 0 |  | 0
| Engradado de madeira de 50mm de esp. com contraplacado de madeira de Mogno com 12mm de esp. em ambas as faces, Aros em chapa |  | 0 |  | 0
| Retentores magneticos ligados ao CDI |  | 0 |  | 0
12.5.43 | C.VI.29 | un | 2 | 2365.2 | 4730.4
| Com 2,92 x 2,70m |  | 0 |  | 0
| Porta pará-chamas de duas folhas de batente tipo "DE COENE" |  | 0 |  | 0
| Engradado de madeira de 50mm de esp. com contraplacado de madeira de Mogno com 12mm de esp. em ambas as faces, Aros em chapa |  | 0 |  | 0
| Retentores magneticos ligados ao CDI |  | 0 |  | 0
12.5.44 | C.VI.33 | un | 1 | 1080 | 1080
| Com 2,00 x 2,70m |  | 0 |  | 0
| Porta pará-chamas de duas folhas de batente tipo "DE COENE" |  | 0 |  | 0
| Engradado de madeira de 50mm de esp. com contraplacado de madeira de Mogno com 12mm de esp. em ambas as faces, Aros em chapa |  | 0 |  | 0
| Retentores magneticos ligados ao CDI |  | 0 |  | 0
12.5.45 | C.VE.24 | un | 1 | 2739.2 | 2739.2
| Com 4,28 x 3,20m |  |  |  | 0
| Vão de janela com duas folha de correr do Tipo "Vitrocsa" |  |  |  | 0
| Com vidro temprado 8.10.8 com factor solar de 75% |  |  |  | 0
| Portada exterior constituida por metálicos preenchidos com reguas de madeira de teca 30x60mm espaçados a 30mm, com 4,25 x 4,15m |  |  |  | 0
| Estrutura metálica de suporte |  |  |  | 0
12.6 | Fornecimento e assentamento de guarda metálica da cobertura coberturas do edifício C constituídas por barras verticais de aço 30X5mm espaçadas de 12 em 12cm, com barra horizontal superior e inferior com as mesmas dimensões sendo a inferior elevada 10cm da base com fixações pontuais espaçadas de 60 cm.As guardas terão.20 de altura nas coberturas visitáveis e 0.60 nas não acessíveis ao público, incluíndo todos os acessórios e fornecimentos necessários à sua montagem, tudo de acordo com as peças desenhadas e as condições técnicas do caderno de encargos. | ml | 369.51 | 50 | 18475.5
12.7 | Fornecimento e assentamento de guarda metálica rampas exteriores dos edifícios C e B, com a constituição atrás referida com a altura de 0,90, incluindo corrimão duplo, incluíndo todos os acessórios e fornecimentos necessários à sua montagem, tudo de acordo com as peças desenhadas e as condições técnicas do caderno de encargos. | ml | 33.21 | 100 | 3321
12.8 | Fornecimento e assentamento de guarda metálica tubulao com RHS revestida em ambas as faces com contraplacado de 15mm pintado, rampa interior do edifício A, incluíndo todos os acessórios e fornecimentos necessários à sua montagem, tudo de acordo com as peças desenhadas e as condições técnicas do caderno de encargos. | ml | 3.2 | 100 | 320
12.9 | Fornecimento e assentamento de guarda metálica tubulao com RHS revestida em ambas as faces com contraplacado de 15mm pintado, rampa interior do edifício C, incluíndo todos os acessórios e fornecimentos necessários à sua montagem, tudo de acordo com as peças desenhadas e as condições técnicas do caderno de encargos. | ml | 16.5 | 100 | 1650
12.10 | Fornecimento e assentamento de guarda metálica tubulao com RHS revestida em ambas as faces com contraplacado de 15mm pintado, no interior do edifício C, incluíndo todos os acessórios e fornecimentos necessários à sua montagem, tudo de acordo com as peças desenhadas e as condições técnicas do caderno de encargos. | ml | 3.6 | 100 | 360
12.11 | Fornecimento e assentamento de escadas de acesso à cobertura do Edificio B, constituída por barra de ferro chata nas laterais e em degraus em varão, de acordo com o desenho ( corte H`), incluíndo todos os acessórios e fornecimentos necessários à sua montagem, tudo de acordo com as peças desenhadas e as condições técnicas do caderno de encargos. | vg | 1 | 100 | 100
12.12 | Fornecimento e assentamento de escadas de acesso à cobertura do Edificio C, constituída por barra de ferro chata nas laterais e em degraus em varão, de acordo com o desenho ( corte H`), incluíndo todos os acessórios e fornecimentos necessários à sua montagem, tudo de acordo com as peças desenhadas e as condições técnicas do caderno de encargos. | vg | 1 | 250 | 250
12.13 | Fornecimento e assentamento de 2 Grelhas de ventilação em alumínio lacado branco nas empenas do edifico A, incluíndo todos os acessórios e fornecimentos necessários à sua montagem, tudo de acordo com as peças desenhadas e as condições técnicas do caderno de encargos. | vg | 1 | 100 | 100
12.14 | Fornecimento e assentamento de grelha de alumínio termo lacado branco, a colocar na porta de acesso à esteira do edifício A, a a partir da cobertura do edifício B, incluíndo todos os acessórios e fornecimentos necessários à sua montagem, tudo de acordo com as peças desenhadas e as condições técnicas do caderno de encargos. | vg | 1 | 100 | 100
12.15 | Fornecimento e assentamento de tubo metálico preenchido com poliuretano expansível no interior em pavimentos exteriores do Edifício C, conforme Pormenor Tipo 3B (des.15.06), incluíndo todos os acessórios e fornecimentos necessários à sua montagem, tudo de acordo com as peças desenhadas e as condições técnicas do caderno de encargos. |  | 0 |  | 0
12.15.1 | Com secção 0,08x0,05m. | m | 126.02 | 10 | 1260.2
12.15.2 | Com secção 0,04x0,05m. | m | 85.1 | 5 | 425.5
12.16 | Fornecimento e assentamento de perfil de remate em chapa de zinco com desenvolvimento de aproximadamente 50cm, conforme Pormenor Tipo 3B (des.15.06), incluíndo todos os acessórios e fornecimentos necessários à sua montagem, tudo de acordo com as peças desenhadas e as condições técnicas do caderno de encargos. | m | 68.89 | 10 | 688.9
12.17 | Fornecimento e assentamento de Revestimento de testa da laje de betão em chapa quinada com,pa de zinco com desenvolvimento de aproximadamente 25cm, conforme Pormenor Tipo 3B (des.15.06), incluíndo todos os acessórios e fornecimentos necessários à sua montagem, tudo de acordo com as peças desenhadas e as condições técnicas do caderno de encargos. | m | 51.17 | 10 | 511.7
12.18 | Fornecimento e assentamento de capeamento em zinco com desenvolvimento de aproximadamente 35cm em cobertura ajardinada, conforme Pormenor Tipo 11A (des.15.18), incluíndo todos os acessórios e fornecimentos necessários à sua montagem, tudo de acordo com as peças desenhadas e as condições técnicas do caderno de encargos. | m | 128.39 | 10 | 1283.9
12.19 | Fornecimento e assentamento de chapa de zinco revestindo murete de alvenaria, conforme Pormenor Tipo 3C (des.15.07), incluíndo todos os acessórios e fornecimentos necessários à sua montagem, tudo de acordo com as peças desenhadas e as condições técnicas do caderno de encargos. | m | 15.22 | 10 | 152.2
12.20 | Fornecimento e assentamento de chapa metálica em fachadas com desenvolvimento de 2 x 0,16+0,05m, conforme pormenor PE.B1:C (des.16.09), incluíndo todos os acessórios e fornecimentos necessários à sua montagem, tudo de acordo com as peças desenhadas e as condições técnicas do caderno de encargos. | m | 72.48 | 10 | 724.8
12.21 | Fornecimento e assentamento de rufo em zinco fachadas com desenvolvimento de 0,40m, conforme pormenor PE.B1:C (des.16.09), incluíndo todos os acessórios e fornecimentos necessários à sua montagem, tudo de acordo com as peças desenhadas e as condições técnicas do caderno de encargos. | m | 120.8 | 10 | 1208
13 | REVESTIMENTOS DE PAREDES |  | 0 |  | 0
13.1 | PAREDES EXTERIORES |  | 0 |  | 0
13.1.1 | Execução de reboco fino de cal aérea não hidrofuga com aditivo prozolâmico tipo "Fradical", pronto para receber pintura final, incluindo salpisco, emboco, desempanagem de superfícies, aplicação prévia de aresta -guia em PVC (marca e referência a definir e aprovar pelo projectista e esquema de aplicação em conformidade com as exigências do fabricante), perfil de topo G gessos para remate e formação de alheta/junta na transição do rodapé/tecto, com todos os materiais e trabalhos inerentes. Tudo executado conforme desenhos de projecto e Caderno de Encargos. (RV.E.1) | m2 | 814.3924 | 15 | 12215.886
13.1.2 | Fornecimento e aplicação de sistema de isolamento térmico de paramentos exteriores do tipo "CAPOTTO", incluindo todos os materiais e trabalhos inerentes e necessários à perfeita execução de acordo com as especificações do fabricante, conforme projecto, com a seguinte constituição: | m2 | 834.881 | 35 | 29220.835
| Execução de limpeza e regularização das bases de aplicação. |  | 0 |  | 0
| Fornecimento e montagem de estrutura de arranque, suporte e fixação em cantoneira de PVC com abas acopuladas em tela de fibra de vidro do tipo ou equivalente a "CAPOTTO". |  | 0 |  | 0
| Fornecimento e aplicação de massa de adesiva do tipo ou equivalente a "CAPOTTO". |  | 0 |  | 0
| Fornecimento e aplicação de placas de poliestireno expândido do tipo ou equivalente a "ESFEROVITE-EPS 50" com 15KG/M3 de densidade e 50mm de espessura. |  | 0 |  | 0
| Fornecimento e aplicação de massa de base e recobrimento do tipo ou equivalente a "CAPOTTO", incluindo a incorporação de malha de reforço em fibra de vidro com densidade de 150KG/M2. |  | 0 |  | 0
| Fornecimento e aplicação de revestimento acrílico acetinado do tipo ou equivalente a "CAPOTTO". (RV.E.2) |  | 0 |  | 0
13.1.3 | Fornecimento e aplicação de sistema de isolamento térmico de paramentos exteriores do tipo "CAPOTTO", incluindo todos os materiais e trabalhos inerentes e necessários à perfeita execução de acordo com as especificações do fabricante, conforme projecto, com a seguinte constituição: | m2 | 43.422 | 35 | 1519.77
| Execução de limpeza e regularização das bases de aplicação. |  | 0 |  | 0
| Fornecimento e montagem de estrutura de arranque, suporte e fixação em cantoneira de PVC com abas acopuladas em tela de fibra de vidro do tipo ou equivalente a "CAPOTTO". |  | 0 |  | 0
| Fornecimento e aplicação de massa de adesiva do tipo ou equivalente a "CAPOTTO". |  | 0 |  | 0
| Fornecimento e aplicação de placas de poliestireno expândido do tipo ou equivalente a "ESFEROVITE-EPS 50" com 15KG/M3 de densidade e 50mm de espessura. |  | 0 |  | 0
| Fornecimento e aplicação de massa de base e recobrimento do tipo ou equivalente a "CAPOTTO", incluindo a incorporação de malha de reforço em fibra de vidro com densidade de 150KG/M2. |  | 0 |  | 0
| Fornecimento e aplicação de revestimento acrílico acetinado do tipo ou equivalente a "CAPOTTO". (RV.E.2A) |  | 0 |  | 0
13.1.4 | Fornecimento e assentamento revestimento com componentes tipo "CIN K LUXI", para definições geométricas / inícios de assentamento / alinhamentos de assentamento ver peças desenhadas, cortes, remates, com todos os materiais e trabalhos inerentes. Tudo conforme desenhos e Caderno de Encargos. (RV.E.2B) | m2 | 466.4426 | 12.5 | 5830.5325
13.1.5 | Fornecimento e colocação de reboco projectado tipo "RHP Korte" para exteriores tipo "Secil", todos os trabalhos e materiais, conforme desenhos de pormenor e C.E.. (RV.E.2B + RV.E.8) | m2 | 678.2626 | 7.5 | 5086.9695
13.1.6 | Limpeza e preparação de betão descofrado para receber pintura, todos os trabalhos e materiais, conforme desenhos de pormenor e C.E.. (RV.E.3) | m2 | 167.57 | 2.5 | 418.925
13.1.7 | Fornecimento e assentamento revestimento em granito de Alpalhão com acabamento jacto de areia com 30mm de espessura, para definições geométricas / inícios de assentamento / alinhamentos de assentamento ver peças desenhadas. Incluindo apoios, cortes, remates, com todos os materiais e trabalhos inerentes. Tudo conforme desenhos e Caderno de Encargos. (RV.E.5) | m2 | 126.175 | 75 | 9463.125
13.1.8 | Fornecimento e assentamento apainelado em contraplacado maritímo, com 9mm de espessura, acabamento a verniz mate, montados sobre estrutura oculta em ripado de madeira maciça, para definições geométricas / inícios de assentamento / alinhamentos de assentamento ver peças desenhadas, cortes, remates, com todos os materiais e trabalhos inerentes. Tudo conforme desenhos e Caderno de Encargos. (RV.E.6) | m2 | 184.94 | 75 | 13870.5
13.1.9 | Fornecimento e assentamento apainelado em "Aquapanel Outdoor W384" tipo "Knauf", com 113mm de espessura, para definições geométricas / inícios de assentamento / alinhamentos de assentamento ver peças desenhadas, cortes, remates, com todos os materiais e trabalhos inerentes. Tudo conforme desenhos e Caderno de Encargos. (RV.E.7) | m2 | 266.902 | 40 | 10676.08
13.1.10 | Fornecimento e aplicação de estuque projectado do tipo "PK01", incluindo desempenagem de superfícies, pronto para receber pintura, todos os trabalhos e materiais, conforme desenhos de pormenor e C.E.. (RV.E.8) | m2 | 211.82 | 10 | 2118.2
13.2 | PAREDES INTERIORES |  | 0 |  | 0
13.2.1 | Execução de reboco fino de isolamente térmico projectado tipo "Isodur" tipo "Secil" com 60mm de espessura, incluindo salpisco, emboco, desempanagem de superfícies, aplicação prévia de aresta -guia em PVC (marca e referência a definir e aprovar pelo projectista e esquema de aplicação em conformidade com as exigências do fabricante), perfil de topo G gessos para remate e formação de alheta/junta na transição do rodapé/tecto, com todos os materiais e trabalhos inerentes. Tudo executado conforme desenhos de projecto e Caderno de Encargos. (RV.I.1) | m2 | 900.0803 | 20 | 18001.606
13.2.2 | Fornecimento e aplicação de barramento de pasta de estanhar do tipo "SECILTEK - PK 06", incluindo desempenagem de superfícies, pronto para receber pintura, todos os trabalhos e materiais, conforme desenhos de pormenor e C.E.. (RV.I.1 + RV.I.2) |  | 0 |  | 0
13.2.3 | Fornecimento e colocação de reboco projectado tipo "RHP Korte" para interiores tipo "Secil", todos os trabalhos e materiais, conforme desenhos de pormenor e C.E.. (RV.I.2) | m2 | 4075.9076 | 10 | 40759.076
13.2.4 | Fornecimento e assentamento apainelado em contraplacado maritímo, com 9mm de espessura, para pintar, montados sobre estrutura oculta em ripado de madeira maciça, para definições geométricas / inícios de assentamento / alinhamentos de assentamento ver peças desenhadas, cortes, remates, com todos os materiais e trabalhos inerentes. Tudo conforme desenhos e Caderno de Encargos. (RV.I.3 + RV.I.3A) | m2 | 533.0373 | 75 | 39977.7975
13.2.5 | Fornecimento e assentamento apainelado em contraplacado de madeira de Afizélia, com 12mm de espessura, para pintar, montados sobre estrutura oculta em ripado de madeira maciça, para definições geométricas / inícios de assentamento / alinhamentos de assentamento ver peças desenhadas, cortes, remates, com todos os materiais e trabalhos inerentes. Tudo conforme desenhos e Caderno de Encargos. Costituem a parede Tipo E.1 (RV.I.3B) | m2 | 105.268 | 100 | 10526.8
13.2.6 | Fornecimento e assentamento azulejo 0,10x0,10m tipo "Cinca Nova Arquitectura", incluindo peças especiais em meia cana na intersecção de planos, para definições geométricas / inícios de assentamento / alinhamentos de assentamento ver peças desenhadas. Incluindo cola de assentamento da tipo "Weber", tratamento de juntas com tipo "Weber - Fermacolor" (em cor a definir e aprovar pelo projectista), cortes, remates, com todos os materiais e trabalhos inerentes. Tudo conforme desenhos e Caderno de Encargos. (RV.I.4) | m2 | 187.787 | 35 | 6572.545
13.2.7 | Fornecimento e colocação de paineis em Gesso Cartonado Hidro tipo "Knauf" para pintar inc. todos os trabalhos e materiais, conforme desenhos de pormenor e C.E..(RV.I.5) |  | 0 |  | 0
13.2.8 | Limpeza e preparação de betão descofrado para receber pintura, todos os trabalhos e materiais, conforme desenhos de pormenor e C.E.. (RV.I.6) | m2 | 334.886 | 2.5 | 837.215
13.2.9 | Fornecimento e assentamento mosaico hidráulico artesanal tipo "Artevida" 0,20x0,20 decorativo em tês cores, para definições geométricas / inícios de assentamento / alinhamentos de assentamento ver peças desenhadas. Incluindo cola de assentamento da Tipo "Weber", tratamento de juntas com tipo "Weber - Fermacolor" (em cor a definir e aprovar pelo projectista), cortes, remates, com todos os materiais e trabalhos inerentes. Tudo conforme desenhos e Caderno de Encargos. (RV.I.7) | m2 | 273.212 | 35 | 9562.42
14 | REVESTIMENTO EM PAVIMENTOS |  | 0 |  | 0
14.1 | PAVIMENTOS |  | 0 |  | 0
14.1.1 | Betonilha regularização para cada tipo de revestimento com espessura necessária para atingir as cotas de limpo, incluindo tratamento de superfícies com produtos adequados ao fim que se destina, carga, transporte, descarga, espalhamento, nivelamento, afagamento, com todos os materiais e trabalhos inerentes, conforme desenhos de pormenor, Especificações de Técnicas Especiais e Caderno de Encargos. | m2 | 2887.2657 | 7.5 | 21654.4931
14.1.2 | Fornecimento e assentamento mosaico hidráulico artesanal tipo "Artevida" 0,20x0,20 decorativo em tês cores, para definições geométricas / inícios de assentamento / alinhamentos de assentamento ver peças desenhadas. Incluindo cola de assentamento da Tipo "Weber", tratamento de juntas com tipo "Weber - Fermacolor" (em cor a definir e aprovar pelo projectista), cortes, remates, com todos os materiais e trabalhos inerentes. Tudo conforme desenhos e Caderno de Encargos. (PAV.1) | m2 | 362.36 | 25 | 9059
14.1.3 | Execução de pavimento auto-alisante da tipo "Sika - Monotop 638" com 3mm de espessura, incluindo prévia limpeza de superfícies , aplicação de varredura manual ou mecânica seguida de aspiração , remoção de eventuais gorduras ou óleos através de produtos adequados, espalhamento , de acordo com esquema de aplicação e em conformidade com as exigências do fabricante, com todos os materiais e trabalhos inerentes. Tudo executado de acordo desenhos de projecto e Caderno de Encargos. (PAV.2) | m2 | 75.88 | 15 | 1138.2
14.1.4 | Fornecimento e assentamento pavimento em granito de Alpalhão com acabamento jacto de areia com 50mm de espessura, para definições geométricas / inícios de assentamento / alinhamentos de assentamento ver peças desenhadas. Incluindo cola de assentamento da Tipo "Weber", tratamento de juntas com tipo "Weber - Fermacolor" (em cor a definir e aprovar pelo projectista), cortes, remates, com todos os materiais e trabalhos inerentes. Tudo conforme desenhos e Caderno de Encargos. (PAV.3) | m2 | 72.91 | 75 | 5468.25
14.1.5 | Fornecimento e assentamento pavimento em granito de Alpalhão com acabamento jacto de areia com 50mm de espessura, para definições geométricas / inícios de assentamento / alinhamentos de assentamento ver peças desenhadas. Incluindo cola de assentamento da Tipo "Weber", tratamento de juntas com tipo "Weber - Fermacolor" (em cor a definir e aprovar pelo projectista), cortes, remates, com todos os materiais e trabalhos inerentes. Tudo conforme desenhos e Caderno de Encargos. (PAV.3A) |  | 0 |  | 0
14.1.5.1 | Em patins | m2 | 46.68 | 75 | 3501
14.1.5.2 | Em degraus de escada, cobertores e espelhos | ml | 43.33 | 30 | 1299.9
14.1.6 | Fornecimento e assentamento pavimento em granito de Alpalhão com acabamento jacto de areia com 50mm de espessura assente sobre apoios, para definições geométricas / inícios de assentamento / alinhamentos de assentamento ver peças desenhadas. Incluindo apoios, cortes, remates, com todos os materiais e trabalhos inerentes. Tudo conforme desenhos e Caderno de Encargos. (PAV.3B) | m2 | 44.96 | 75 | 3372
14.1.7 | Fornecimento e assentamento pavimento em granito de Alpalhão com acabamento jacto de areia com 30mm de espessura, para definições geométricas / inícios de assentamento / alinhamentos de assentamento ver peças desenhadas. Incluindo cola de assentamento da Tipo "Weber", tratamento de juntas com tipo "Weber - Fermacolor" (em cor a definir e aprovar pelo projectista), cortes, remates, com todos os materiais e trabalhos inerentes. Tudo conforme desenhos e Caderno de Encargos. (PAV.3C) | m2 | 75.474 | 75 | 5660.55
14.1.8 | Fornecimento e assentamento de madeira maciça Riga Extra, em tábua de 0,19m de largura e com 20mm de espessura, incluindo cola de assentamento, de acordo com xilotomia e desenhos de projecto, lixagem de superfícies, limpeza e remoção de detritos com produtos recomendados pelo fabricante, impregnação com repetidas aplicações até saturação e sem diluição, acabamento final com verniz extra duro mate, (marca,brilho e referência a definir e aprovar pelo projectista e esquema de aplicação em conformidade com as exigências do fabricante) , com três demãos no minimo para obter cor e aparência uniformes, cortes, remates, com todos os materiais e trabalhos inerentes. Tudo devidamente executado de acordo com as definições de projecto e Caderno de Encargos. (PAV.4) | m2 | 1807.76 | 75 | 135582
14.1.9 | Fornecimento e assentamento de madeira maciça Riga Extra, em tábua de 0,19m de largura e com 20mm de espessura, incluindo cola de assentamento, de acordo com xilotomia e desenhos de projecto, lixagem de superfícies, limpeza e remoção de detritos com produtos recomendados pelo fabricante, impregnação com repetidas aplicações até saturação e sem diluição, acabamento final com verniz extra duro mate, (marca,brilho e referência a definir e aprovar pelo projectista e esquema de aplicação em conformidade com as exigências do fabricante) , com três demãos no minimo para obter cor e aparência uniformes, cortes, remates, com todos os materiais e trabalhos inerentes. Tudo devidamente executado de acordo com as definições de projecto e Caderno de Encargos. (PAV.4A) |  | 0 |  | 0
14.1.9.1 | Em patins | m2 | 28.11 | 75 | 2108.25
14.1.9.2 | Em degraus de escada, cobertores e espelhos | ml | 86.4 | 50 | 4320
14.1.10 | Fornecimento e assentamento Tijoleira cerâmica artesanal com 40mm de espessua, assente sobre camarinha de zinco, para definições geométricas / inícios de assentamento / alinhamentos de assentamento ver peças desenhadas. Incluindo cola de assentamento da Tipo "Weber", tratamento de juntas com tipo "Weber - Fermacolor" (em cor a definir e aprovar pelo projectista), cortes, remates, com todos os materiais e trabalhos inerentes. Tudo conforme desenhos e Caderno de Encargos. (PAV.5) | m2 | 43.75 | 25 | 1093.75
14.1.11 | Fornecimento e assentamento pavimento em Lioz branco com acabamento serrado com 40mm de espessura assente sobre camarinha de zinco, para definições geométricas / inícios de assentamento / alinhamentos de assentamento ver peças desenhadas. Incluindo apoios, cortes, remates, com todos os materiais e trabalhos inerentes. Tudo conforme desenhos e Caderno de Encargos. (PAV.6) | m2 | 24.94 | 100 | 2494
14.1.12 | Fornecimento e assentamento pavimento em Lioz branco com acabamento serrado com 30mm de espessura assente sobre apoios, para definições geométricas / inícios de assentamento / alinhamentos de assentamento ver peças desenhadas. Incluindo apoios, cortes, remates, com todos os materiais e trabalhos inerentes. Tudo conforme desenhos e Caderno de Encargos. (PAV.6A) | m2 | 25.2 | 100 | 2520
14.1.13 | Fornecimento e assentamento de chapa de aço de 5mm de espessura com relevo (gotas), para definições geométricas / inícios de assentamento / alinhamentos de assentamento ver peças desenhadas. Incluindo apoios, cortes, remates, com todos os materiais e trabalhos inerentes. Tudo conforme desenhos e Caderno de Encargos. (PAV.7) | m2 | 9.6 | 25 | 240
14.1.14 | Fornecimento e assentamento de placas tipo "Viroc DAL" com 1500mmx600mm com 28mm de espessura Negro, para definições geométricas / inícios de assentamento / alinhamentos de assentamento ver peças desenhadas. Incluindo apoios, cortes, remates, com todos os materiais e trabalhos inerentes. Tudo conforme desenhos e Caderno de Encargos. (PAV.8) | m2 | 6.36 | 20 | 127.2
14.1.15 | Fornecimento e assentamento de placas tipo "Roofmate LG-X" com protecção mecânica assente sobre betonilha, para definições geométricas / inícios de assentamento / alinhamentos de assentamento ver peças desenhadas. Incluindo apoios, cortes, remates, com todos os materiais e trabalhos inerentes. Tudo conforme desenhos e Caderno de Encargos. (PAV.9) | m2 | 201.66 | 10 | 2016.6
14.2 | RODAPÉS |  | 0 |  | 0
14.2.1 | Fornecimento e assentamento de rodapé em madeira para pintar com 0,10x0,015m ,para definições geométricas / inícios de assentamento / alinhamentos de assentamento ver peças desenhadas. Incluindo fixações de acordo com indicações de fornecedor das madeira,colas de assentamento,selagens de juntas,acabamento final, cortes, remates, com todos os materiais e trabalhos inerentes. Tudo conforme desenhos e Caderno de Encargos. | ml | 1571.53 | 10 | 15715.3
14.2.2 | Fornecimento e assentamento de rodapé em madeira para pintar com 0,20x0,015m ,para definições geométricas / inícios de assentamento / alinhamentos de assentamento ver peças desenhadas. Incluindo fixações de acordo com indicações de fornecedor das madeira,colas de assentamento,selagens de juntas,acabamento final, cortes, remates, com todos os materiais e trabalhos inerentes. Tudo conforme desenhos e Caderno de Encargos. | ml | 358.28 | 15 | 5374.2
14.2.3 | Fornecimento e assentamento rodapé em granito de "Alpalhâo" areado com 50x50mm, para definições geométricas / inícios de assentamento / alinhamentos de assentamento ver peças desenhadas. Incluindo cola de assentamento da Weber Fermaflex Record branco, tratamento de juntas com Fermacolor (em cor a definir e aprovar pelo projectista), cortes, remates, com todos os materiais e trabalhos inerentes. Tudo conforme desenhos e Caderno de Encargos. | ml | 98.13 | 15 | 1471.95
15 | REVESTIMENTO DE TECTOS |  | 0 |  | 0
15.1 | Fornecimento e colocação de paineis acústicos tipo "Baswaphon Classic" com 30mm de espessura, colados a tecto falso em gesso cartonado, todos os trabalhos e materiais, conforme desenhos de pormenor e C.E.. (TC-F.1) | m2 | 906.32 | 25 | 22658
15.2 | Fornecimento e colocação de paineis acústicos tipo "Baswaphon Classic" com 30mm de espessura, colados à face inferior do painel OSB, nos espaços entre o vigamento de madeira lamelada, todos os trabalhos e materiais, conforme desenhos de pormenor e C.E.. (TC-F.6) | m2 | 671.67 | 25 | 16791.75
15.3 | Fornecimento e colocação de Tecto falso em Gesso Cartonado para receber colagem de paineis inc. alçapões de acesso ás instalações especiais, todos os trabalhos e materiais, conforme desenhos de pormenor e C.E..(TC-F.1) | m2 | 906.32 | 20 | 18126.4
15.4 | Fornecimento e colocação de reboco projectado tipo "RHP Korte" para exterior tipo "Secil", todos os trabalhos e materiais, conforme desenhos de pormenor e C.E.. (TC.2) | m2 | 34.28 | 10 | 342.8
15.5 | Fornecimento e colocação de reboco projectado tipo "RHP Korte" para interiores tipo "Secil", todos os trabalhos e materiais, conforme desenhos de pormenor e C.E.. (TC.7) | m2 | 575.55 | 10 | 5755.5
15.6 | Fornecimento e aplicação de estuque projectado do tipo "PK01", incluindo desempenagem de superfícies, pronto para receber pintura, todos os trabalhos e materiais, conforme desenhos de pormenor e C.E.. (TC.2) | m2 | 34.28 | 10 | 342.8
15.7 | Fornecimento e aplicação de barramento de pasta de estanhar do tipo "SECILTEK - PK06", incluindo desempenagem de superfícies, pronto para receber pintura, todos os trabalhos e materiais, conforme desenhos de pormenor e C.E.. (TC.7) | m2 | 575.55 | 7.5 | 4316.625
15.8 | Limpeza e preparação de betão descofrado para receber pintura, todos os trabalhos e materiais, conforme desenhos de pormenor e C.E.. (TC.3) | m2 | 162.73 | 2.5 | 406.825
15.9 | Fornecimento e colocação de Tecto falso em Gesso Cartonado Hidro tipo "Knauf" para pintar inc. alçapões de acesso ás instalações especiais, todos os trabalhos e materiais, conforme desenhos de pormenor e C.E.. (TC-F4) | m2 | 68.79 | 22.5 | 1547.775
15.10 | Fornecimento e colocação de Tecto falso em Gesso Cartonado tipo "Knauf" para pintar inc. alçapões de acesso ás instalações especiais, todos os trabalhos e materiais, conforme desenhos de pormenor e C.E.. (TC-F4a) | m2 | 96.5 | 20 | 1930
15.11 | Fornecimento e colocação de Tecto falso tipo "Aquapanel Outdoor" tipo "Knauf" para pintar inc. alçapões de acesso ás instalações especiais, todos os trabalhos e materiais, conforme desenhos de pormenor e C.E.. (TC-F4b) | m2 | 1.98 | 25 | 49.5
15.12 | Fornecimento e colocação de Tecto falso em madeira maciça de Casquinha em tecto tipo "Saia e Camisa" idêntico ao existente para pintar, todos os trabalhos e materiais, conforme desenhos de pormenor e C.E.. (TC-F5) | m2 | 223.11 | 100 | 22311
15.13 | Fornecimento e colocação de Tecto falso em paineis tipo "Celenite AB" em tectos visitável com 35mm de espessua, todos os trabalhos e materiais, conforme desenhos de pormenor e C.E.. (TC-F8) | m2 | 13.77 | 35 | 481.95
16 | PINTURAS E ENVERNIZAMENTOS |  | 0 |  | 0
16.1 | TECTOS |  | 0 |  | 0
16.1.1 | Fornecimento e aplicação de pintura anti grafiti tipo "CIN" sobre betão descofrado, todos os trabalhos e materiais, conforme desenhos de pormenor e C.E.. (TC.3) | m2 | 162.73 | 5 | 813.65
16.1.2 | Fornecimento e aplicação de pintura de esmalte acrilíco tipo "Cinacryl mate" tipo "CIN", todos os trabalhos e materiais, conforme desenhos de pormenor e C.E.. (TC.F.4+TC.F.4A) | m2 | 165.29 | 7.5 | 1239.675
16.1.3 | Fornecimento e aplicação de pintura com tinta tipo "Cinoxano" tipo "CIN", todos os trabalhos e materiais, conforme desenhos de pormenor e C.E.. (TC.F.4B) | m2 | 1.98 | 5 | 9.9
16.1.4 | Fornecimento e aplicação de pintura de esmalte tipo "Lasur Opaco" tipo "CIN", todos os trabalhos e materiais, conforme desenhos de pormenor e C.E.. (TC.F.5) | m2 | 223.11 | 7.5 | 1673.325
16.1.5 | Fornecimento e aplicação de pintura de vigamento em madeira com esmalte tipo "Lasur Opaco" tipo "CIN", todos os trabalhos e materiais, conforme desenhos de pormenor e C.E.. (TC.6) | m2 | 671.67 | 7.5 | 5037.525
16.1.6 | Fornecimento e aplicação de pintura na cor branca tipo "CIN", todos os trabalhos e materiais, conforme desenhos de pormenor e C.E.. (TC.F.8) | m2 | 13.77 | 5 | 68.85
16.2 | PAREDES EXTERIORES |  | 0 |  | 0
16.2.1 | Fornecimento e aplicação de pintura a tinta de silicato norma dim. 18363, todos os trabalhos e materiais, conforme desenhos de pormenor e C.E.. (RV.E.1) | m2 | 814.3924 | 7.5 | 6107.943
16.2.2 | Fornecimento e aplicação de pintura a tinta de tipo "Cin K Lux Classe II", todos os trabalhos e materiais, conforme desenhos de pormenor e C.E.. (RV.E.2 + RV.E.2A) | m2 | 878.303 | 5 | 4391.515
16.2.3 | Fornecimento e aplicação de pintura com o seguinte esquema de pintura, primário tipo "Cinolite da CIN", uma demão tipo "Novatex AC da CIN" e acabamento tipo "CIN ERALIT", todos os trabalhos e materiais, conforme desenhos de pormenor e C.E.. (RV.E.2B) | m2 | 678.2626 | 5 | 3391.313
16.2.4 | Fornecimento e aplicação de pintura anti grafiti tipo "CIN" sobre betão descofrado, todos os trabalhos e materiais, conforme desenhos de pormenor e C.E.. (RV.E.3) | m2 | 167.57 | 7.5 | 1256.775
16.2.5 | Fornecimento e aplicação de pintura isolamte sobre parede de alvenaria mista de pedra e tijolo á vista, todos os trabalhos e materiais, conforme desenhos de pormenor e C.E.. (RV.E.4) | m2 | 482.7994 | 5 | 2413.997
16.2.6 | Fornecimento e aplicação de pintura a tinta de esmalte sobre contrapacado marítimo, todos os trabalhos e materiais, conforme desenhos de pormenor e C.E.. (RV.E.6) | m2 | 184.94 | 7.5 | 1387.05
16.2.7 | Fornecimento e aplicação de pintura tipo "CINOXANO de CIN", todos os trabalhos e materiais, conforme desenhos de pormenor e C.E.. (RV.E.7) | m2 | 266.902 | 7.5 | 2001.765
16.3 | PAREDES INTERIORES |  | 0 |  | 0
16.3.1 | Fornecimento e aplicação de pintura tipo "CINOXANO de CIN", todos os trabalhos e materiais, conforme desenhos de pormenor e C.E.. (RV.I.1) | m2 | 1123.4643 | 7.5 | 8425.9823
16.3.2 | Fornecimento e aplicação de pintura a tinta de esmalte sobre contrapacado marítimo, todos os trabalhos e materiais, conforme desenhos de pormenor e C.E.. (RV.I.3 + RV.I.3A) | m2 | 1138.0553 | 7.5 | 8535.4147
16.3.3 | Fornecimento e aplicação de pintura tipo "12-390 LASUR OPACO da CIN"", todos os trabalhos e materiais, conforme desenhos de pormenor e C.E.. (RV.I.5) | m2 | 678.576 | 7.5 | 5089.32
17 | LOIÇAS SANITÁRIAS E ACESSÓRIOS |  | 0 |  | 0
17.1 | Fornecimento e assentamento de Lavatório de coluna, tipo "Cifial Série Techno C4 Ref. 1078500040 mais coluna 1062000040",incluindo todos os acessórios e fornecimentos necessários à sua montagem, tudo de acordo com as peças desenhadas e as condições técnicas do caderno de encargos. | un | 13 | 200 | 2600
17.2 | Fornecimento e assentamento de Lavatório de canto tipo "Duravit série Architect ref. 44845",incluindo todos os acessórios e fornecimentos necessários à sua montagem, tudo de acordo com as peças desenhadas e as condições técnicas do caderno de encargos. | un | 8 | 150 | 1200
17.3 | Fornecimento e assentamento de Bacia de retrete, tipo "Cifial Série Techno C4 simples com tanque Ref. 107 023 00 40",incluindo todos os acessórios e fornecimentos necessários à sua montagem, tudo de acordo com as peças desenhadas e as condições técnicas do caderno de encargos. | un | 19 | 300 | 5700
17.4 | Fornecimento e assentamento de estrutura de suporte e autoclismo GEBERIT KOMBIFIX UP200 para sanita suspensa, ref 110.250.00.1 (h=82cm), incluíndo fornecimento e montagem de comando de descarga GEBERIT KAPPA 50, em aço inox, ref 115.528.00.1.,incluindo todos os acessórios e fornecimentos necessários à sua montagem, tudo de acordo com as peças desenhadas e as condições técnicas do caderno de encargos. | un | 19 | 150 | 2850
17.5 | Fornecimento e assentamento de apoios em aço inox tipo "Valadares ref 551 400 60",incluindo todos os acessórios e fornecimentos necessários à sua montagem, tudo de acordo com as peças desenhadas e as condições técnicas do caderno de encargos. | un | 14 | 100 | 1400
17.6 | Fornecimento e assentamento de Urinol tipo "Cifial ref. 20 851 300 40",incluindo todos os acessórios e fornecimentos necessários à sua montagem, tudo de acordo com as peças desenhadas e as condições técnicas do caderno de encargos. | un | 4 | 150 | 600
17.7 | Fornecimento e assentamento de espelho em vidro cristal esp 8mm com arestas biseladas com peças de fixação em aço inox,incluindo todos os acessórios e fornecimentos necessários à sua montagem, tudo de acordo com as peças desenhadas e as condições técnicas do caderno de encargos. | un | 21 | 150 | 3150
17.8 | Fornecimento e assentamento de Torneira Temporizada de lavatório tipo "Cifial Série Techno C4", incluindo todos os acessórios e fornecimentos necessários à sua montagem, tudo de acordo com as peças desenhadas e as condições técnicas do caderno de encargos. | un | 21 | 50 | 1050
17.9 | Fornecimento e assentamento de Botão de descarga para sanita tipo "Geberit ref. manbo", incluindo todos os acessórios e fornecimentos necessários à sua montagem, tudo de acordo com as peças desenhadas e as condições técnicas do caderno de encargos. | un | 19 | 50 | 950
17.10 | Fornecimento e assentamento de Fluxómetro para urinol, incluindo todos os acessórios e fornecimentos necessários à sua montagem, tudo de acordo com as peças desenhadas e as condições técnicas do caderno de encargos. | un | 4 | 50 | 200
17.11 | Fornecimento e assentamento de pia sanitária tipo "Hospitalar", incluindo toneira de abastecimento, todos os acessórios e fornecimentos necessários à sua montagem, tudo de acordo com as peças desenhadas e as condições técnicas do caderno de encargos. | un | 6 | 200 | 1200
17.12 | EQUIPAMENTO DE IS |  |  |  | 0
17.12.1 | Fornecimento e assentamento de Secador de mãos, Magnum Dispenser, sensor electrónico, refª. MG44A B, incluindo todos os acessórios e fornecimentos necessários à sua montagem, tudo de acordo com as peças desenhadas e as condições técnicas do caderno de encargos. | un | 13 | 250 | 3250
17.12.2 | Fornecimento e assentamento de Dispensador de sabonete líquido encastrado em bancada, Magnum Dispenser , em aço inox AISI-304, acabamento satinado, dimensão 120x245x80mm, refª. MG 425 C, incluindo todos os acessórios e fornecimentos necessários à sua montagem, tudo de acordo com as peças desenhadas e as condições técnicas do caderno de encargos. | un | 13 | 50 | 650
17.12.3 | Fornecimento e assentamento de Porta rolos papel universal, Magnum Dispenser , em aço inox AISI-304, acabamento satinado, dimensão 130xdiâmetro 290mm refª. MG 207 S , incluindo todos os acessórios e fornecimentos necessários à sua montagem, tudo de acordo com as peças desenhadas e as condições técnicas do caderno de encargos. | un | 19 | 25 | 475
17.12.4 | Fornecimento e assentamento de Cabide, Noken, série Isler, cromo refª. N621021301, incluindo todos os acessórios e fornecimentos necessários à sua montagem, tudo de acordo com as peças desenhadas e as condições técnicas do caderno de encargos. | un | 19 | 5 | 95
17.12.5 | Fornecimento e assentamento de Porta Piaçaba de parede, Noken, série Isler, cromo refª. N621331301, incluindo todos os acessórios e fornecimentos necessários à sua montagem, tudo de acordo com as peças desenhadas e as condições técnicas do caderno de encargos. | un | 19 | 10 | 190
17.12.6 | Fornecimento e assentamento de Contentor de papeis usados com tampa, Magnum Dispenser , em aço inox AISI-304, acabamento satinado, dimensão 600x230x800 mm, refª. MG 5017 S, incluindo todos os acessórios e fornecimentos necessários à sua montagem, tudo de acordo com as peças desenhadas e as condições técnicas do caderno de encargos. | un | 26 | 25 | 650
17.12.7 | Fornecimento e assentamento de Contentor assético com pedal, tampa e fecho, Magnum Dispenser , em aço inox AISI-304, acabamento satinado, dimensão 600x230x800 mm, refª. MG 5017 S, incluindo todos os acessórios e fornecimentos necessários à sua montagem, tudo de acordo com as peças desenhadas e as condições técnicas do caderno de encargos. | un | 8 | 25 | 200
18 | MOVIMENTAÇÃO DE TERRAS |  |  |  | 0
18.1 | Escavação geral e para implantação do edifício até às cotas assinaladas no projecto em solos de qualquer natureza incluindo entivações se necessário, eventual bombagem de águas, carga e transporte a depósito, regularização e compactação. As medidas para a determinação das medições serão obtidas a partir das formas geométricas indicadas no projecto, sem consideração de empolamentos. | m3 | 2327.68 | 2.5 | 5819.2
18.2 | Transporte a vazadouro de produtos provenientes de escavação, em local de depósito defenitivo ou vazadouro em local a indicar pela fiscalização. | m3 | 3025.984 | 5 | 15129.92
19 | DIVERSOS |  | 0 |  | 0
19.1 | Fornecimento e assentamento de estore textil interior tipo "Bandalux Premium Plus" eléctrico de enrolamento horizontal, incluindo comandos, estrutura de suporte em chapa quinada e todos os acessórios e fornecimentos necessários à sua montagem, tudo de acordo com as peças desenhadas e as condições técnicas do caderno de encargos. |  | 0 |  | 0
19.1.1 | A.VE.01 | un | 2 | 912.9 | 1825.8
| Com 1,79 x 2,55m |  | 0 |  | 0
19.1.2 | C.VE.03 | un | 1 | 2435.94 | 2435.94
| Com 3,51 x 3,47m |  | 0 |  | 0
19.1.3 | C.VE.04 | un | 1 | 3664.32 | 3664.32
| Com 5,28 x 3,47m |  | 0 |  | 0
19.1.4 | C.VE.30 | un | 2 | 1284.8 | 2569.6
| Com 2,92 x 2,20m |  | 0 |  | 0
19.2 | Fornecimento e assentamento de estore textil interior tipo "Elio Screen gama Serge" eléctrico de enrolamento horizontal, incluindo comandos, estrutura de suporte em chapa quinada e todos os acessórios e fornecimentos necessários à sua montagem, tudo de acordo com as peças desenhadas e as condições técnicas do caderno de encargos. |  | 0 |  | 0
19.2.1 | A.VE.12 | un | 6 | 811.76 | 4870.56
| Com 1,46 x 2,78m |  | 0 |  | 0
19.2.2 | A.VE.16 | un | 6 | 491.84 | 2951.04
| Com 1,16 x 2,12m |  | 0 |  | 0
19.3 | Fornecimento e colocação de tapete metálico de limpeza de borracha/alumínio, tipo "NUWAY TUFTIGARD", embutido em caixa no pavimento, incluindo formação, revestimento, guarnecimento e drenagem de caixa no pavimento, moldura com remate periférico em cantoneira de abas iguais, de aço-inox, escovado, conforme indicações do projecto | un | 3 | 250 | 750
19.4 | Fornecimento e assentamento de equipamento do bar, incluindo todos os acessórios e fornecimentos necessários à sua montagem, tudo de acordo com as peças desenhadas e as condições técnicas do caderno de encargos. |  |  |  | 0
19.4.1 | Mesa de fio c/ 2 portas e tampo inox | un | 1 | 1500 | 1500
19.4.2 | Fiambreira | un | 1 | 150 | 150
19.4.3 | Tostadeira de prença | un | 1 | 150 | 150
19.4.4 | Torradeira | un | 1 | 150 | 150
19.4.5 | Micro-ondas | un | 1 | 150 | 150
19.4.6 | Capa de aspirante / tecto c/ aspiração | un | 1 | 2500 | 2500
19.4.7 | Mesa c/ cuba de lavagem e tulha de pão | un | 1 | 750 | 750
19.4.8 | Lava-mãos de parede c/ comando de joelho | un | 1 | 500 | 500
19.4.9 | Vitrine refrigeada na exposição | un | 1 | 1500 | 1500
19.4.10 | Caixa registadora | un | 1 | 150 | 150
19.4.11 | Mesa refrigerada c/ 3 portas | un | 1 | 500 | 500
19.4.12 | Mesa neutra c/ e prateleiras | un | 1 | 500 | 500
19.4.13 | Mesa c/ cuba de lavagem | un | 1 | 500 | 500
19.4.14 | Máq. De lavar copos / chavenas | un | 1 | 250 | 250
19.4.15 | Mesa c/ tulha p/ borras e gaveta | un | 1 | 500 | 500
19.4.16 | Maq. De café de 2 grupos | un | 1 | 500 | 500
19.4.17 | Moinha de café | un | 1 | 150 | 150
19.4.18 | Capta insectos de parede | un | 1 | 150 | 150
19.5 | Fornecimento e montagem de conjunto de painéis conforme projecto de sinalética, na idêntificação de compartimentosr, incluindo todos os acessórios e fornecimentos necessários à sua montagem, tudo de acordo com as peças desenhadas e as condições técnicas do caderno de encargos. | vg | 1 | 1500 | 1500
19.6 | Limpeza diária e final da obra, incluindo todos os fornecimentos, trabalhos e de acordo com o estabelecido do Caderno de Encargos. | vg | 1 | 7500 | 7500
19.7 | Fornecimento e execução de telas finais de projecto, bem como a compilação da Documentação Técnica. | vg | 1 | 2500 | 2500
2 | FUNDAÇÕES E ESTRUTURA |  |  |  | 709353.5642
| NOTAS INICIAIS: |  |  |  | 0
| 1ª - As descrições constantes dos Capítulos e respectivos artigos a seguir indicados, incluem o fornecimento dos materiais ao local da obra, sua aplicação e acabamento, compreendendo a mão de obra e as operações complementares e acessórios implícitos e explícitos, bem como transporte dos produtos sobrantes, a vazadouro da responsabilidade do Adjudicatário. |  |  |  | 0
| 2ª - Deverá o adjudicatário enquanto concorrente á presente Empreitada, analisar "in loco", o local dos trabalhos, de modo a inteirar-se das condições e estado da edificação e outros elementos, que serão absolutamente necessários para a realização da sua proposta, não sendo aceite posteriormente, o desconhecimento de qualquer empedimento para a correcta execução de todas as tarefas necessários á perfeita finalização da empreitada. |  |  |  | 0
| EDIFICIO A + B |  |  |  | 0
1 | DEMOLIÇÕES |  |  |  | 0
1.1 | Demolição completa de pavimento térreo existente, incluindo remoção e transporte a vazadouro. | M2 | 618.45 | 25 | 15461.25
2 | MOVIMENTO DE TERRAS |  |  |  | 0
2.1 | Escavação geral e para implantação do edifício até às cotas assinaladas no projecto em solos de qualquer natureza incluindo entivações se necessário, eventual bombagem de águas, carga e transporte a depósito, regularização e compactação. As medidas para a determinação das medições serão obtidas a partir das formas geométricas indicadas no projecto, sem consideração de empolamentos. | M3 | 309.23 | 3.5 | 1082.305
2.2 | Escavação geral e para implantação de sapatas de pilares, sapatas de muros de suporte e vigas de fundação até às cotas assinaladas no projecto em solos de qualquer natureza incluindo entivações se necessário, eventual bombagem de águas. As medidas para a determinação das medições serão obtidas a partir das formas geométricas indicadas no projecto, sem consideração de empolamentos. |  |  |  | 0
2.2.1 | Em reforço de fundações | M3 | 16.2 | 4 | 64.8
2.2.3 | Em sapatas de muros e pilares | M3 | 12.21 | 4 | 48.84
2.2.4 | Em sapata do reforço de paredes, "pele" | M3 | 9.38 | 4 | 37.52
2.2.5 | Em vigas de fundação | M3 | 1.39 | 4 | 5.56
2.3 | Transporte a vazadouro de produtos provenientes de escavação, em local de depósito defenitivo ou vazadouro em local a indicar pela fiscalização. | M3 | 348.41 | 7 | 2438.87
3 | FUNDAÇÕES |  |  |  | 0
3.1 | Fornecimento e colocação de betão de C16/20 D25 em regularização de elementos de fundação, com 0.05m de espessura. As medidas para o calculo das medições serão obtidas a partir das formas geométricas indicadas no projecto. |  |  |  | 0
3.1.1 | Em reforço de fundações | M3 | 0.6 | 75 | 45
3.1.2 | Em sapatas de muros e pilares | M3 | 0.66 | 75 | 49.5
3.1.3 | Em sapata do reforço de paredes, "pele" | M3 | 1.34 | 75 | 100.5
3.1.4 | Em vigas de fundação | M3 | 0.09 | 75 | 6.75
3.2 | Fornecimento e colocação de betão C30/37 D25 XC1 S2 em fundações, incluindo cofragem, armaduras, a sua devida vibração, colocado em elementos de fundação. As medidas para o calculo das medições serão obtidas a partir das formas geométricas indicadas no projecto. |  |  |  | 0
3.2.1 | Em reforço de fundações | M3 | 9.6 | 220 | 2112
3.2.2 | Em sapatas de muros e pilares | M3 | 9.12 | 220 | 2006.4
3.2.3 | Em sapata do reforço de paredes, "pele" | M3 | 8.04 | 220 | 1768.8
3.2.4 | Em vigas de fundação | M3 | 1.39 | 220 | 305.8
3.3 | Pavimento térreo com 0,50m, composto por: Massame com 0.15m de espessura de betão C20/25 D15 XC2 S3, Malhasol CQ30 e Moldes Cupolex; Massame com 0.15m de espessura de betão C25/30 Dmax 25 XC2 Cl 0,2 S3 e Malhasol CQ38, Filme plástico , Brita compactada com 0.15m de espessura, Tout-venant compactado com 0.20m de espessura, conforme indicado no desenho de pormenor no projecto de estrutura | M2 | 618.45 | 40 | 24738
4 | ELEMENTOS ESTRUTURAIS |  |  |  | 0
4.1 | Fornecimento e colocação de betão C30/37 D25 XC1 S3 em elementos estruturais, incluindo aço e cofragem, fornecimento de todos os materiais em obra, preparação, carga, transporte e, colocação do betão devidamente vibrado e com cura. As medidas para o cálculo das medições serão obtidas a partir das formas geométricas indicadas no projecto. |  |  |  | 0
4.1.1 | Em pilares | M3 | 17.68 | 300 | 5304
4.1.2 | Em vigas | M3 | 20.88 | 325 | 6786
4.1.3 | Em muros | M3 | 1.53 | 312 | 477.36
4.1.4 | Em núcleos | M3 | 13.55 | 320 | 4336
4.1.5 | Em vigas de consolidação de paredes existentes | M3 | 74.73 | 264 | 19728.72
4.1.6 | Em lajes | M3 | 7.04 | 251 | 1767.04
5 | ESTRUTURA METÁLICA |  |  |  | 0
5.1 | Execução de estrutura metálica, conforme cláusulas técnicas gerais e especiais do caderno de encargos e, desenho de pormenor no projecto de estrutura, incluindo fornecimento, fabrico, montagem com ligações soldadas e/ou aparfusadas, chapas e cutelos de ligação, soldaduras, buchas, chumbadouros, selagens, decapagem, aplicação de pintura de protecção anticorrosiva, de pintura intumescente de protecção contra incêndio, montagem e desmontagem de andaimes e cimbres, colocação, montagem e afinação dos elementos estruturais e a sua ligação definitiva, em: |  |  |  | 0
| Nota: Os desperdícios, chapas, cutelos, parafusos, buchas e chumbadouros, serão diluídos no preço unitário, assim como abertura de roços para encastramento e furações para fixação da estrutura metálica em paredes, vigas, pilares, lajes ou outros elementos de qualquer natureza. |  |  |  | 0
5.1.1 | Em pilares | KG | 1842 | 2 | 3684
5.1.2 | Em vigas | KG | 14156.89 | 2 | 28313.78
5.1.3 | Em escada | KG | 5516.93 | 2 | 11033.86
5.1.4 | Apoios metálicos das vigas de madeiras e ligaçãoes exterior/interior ás paredes, com UNP120 | KG | 6070.74 | 2 | 12141.48
6 | ESTRUTURA DE MADEIRA |  |  |  | 0
6.1 | Vigas em madeira em lamelares colados, conforme peças desenhadas e especificações do caderno de encargos. |  |  |  | 0
6.1.1 | Com 300x90 | ML | 1235.05 | 16.2 | 20007.81
6.1.2 | Com 240x90 | ML | 246.3 | 12.96 | 3192.048
6.1.3 | Com 220x75 | ML | 536.05 | 9.9 | 5306.895
6.1.4 | Com 195x75 | ML | 1129.54 | 8.78 | 9917.3612
7 | PROCESSOS CONSTRUTIVOS E FUNDAÇÕES INDIRECTAS |  |  |  | 0
7.1 | Execução de microestacas incluindo furação, tubo armadura em aço N80 de Φ98mm e 7.5mm de espessura caracterizado por um intervalo de tensões de cedência de 558 a 758MPa , armadura helicoidal soldada ao tubo, calda de cimento de acordo com CTE e todos os trabalhos acessórios necessários (Medição aproximada estimando um comprimento de 7m por estaca, de acordo com o relatório geotécnico existente), com capacidade de carga de serviço de 500kN. | ML | 84 | 90 | 7560
| Aumento de secção de fundações |  |  |  | 0
8 | DIVERSOS |  |  |  | 0
8.1 | Reforço de paredes existentes "pele" incluindo picagem até ao osso com espessura de +/- 0,07m, incluindo remoção e transporte a vazadouro dos produtos provenientes da demolição, micro betão projectado passado á regua e talochado, armado com malhasol AQ38 metalizada em painel, cofragem onde necessário, pregagens transversais de ligação as paredes existentes e respectivas fundações com ferrolhos dim. 16 em furo dim. 20 preenchidos com argamassa não retractil, pintura dos varões com primário anti-corrosão, conforme peças desenhadas e especificações do caderno de encargos . | M2 | 1482.12 | 45 | 66695.4
8.2 | Reforço de lajes existentes "pele" incluindo picagem até ao osso com espessura de +/- 0,07m, incluindo remoção e transporte a vazadouro dos produtos provenientes da demolição, micro betão projectado passado á regua e talochado, armado com malhasol AQ38 metalizada em painel, cofragem onde necessário, pregagens transversais de ligação as paredes existentes e respectivas fundações com ferrolhos dim. 16 em furo dim. 20 preenchidos com argamassa não retractil, pintura dos varões com primário anti-corrosão, conforme peças desenhadas e especificações do caderno de encargos . | M2 | 122.25 | 45 | 5501.25
8.3 | Reforço de lajes existentes "pele" incluindo picagem até ao osso com espessura de +/- 0,13m, incluindo remoção e transporte a vazadouro dos produtos provenientes da demolição, micro betão projectado passado á regua e talochado, armado com malhasol AQ38 metalizada em painel, cofragem onde necessário, pregagens transversais de ligação as paredes existentes e respectivas fundações com ferrolhos dim. 16 em furo dim. 20 preenchidos com argamassa não retractil, pintura dos varões com primário anti-corrosão, conforme peças desenhadas e especificações do caderno de encargos . | M2 | 52.15 | 55 | 2868.25
8.4 | Refazer paredes existentes com alvenaria de pedra argamassada, conforme peças desenhadas e especificações do caderno de encargos. | M3 | 8.94 | 200 | 1788
8.5 | Refazer paredes existentes com alvenaria de tijolo maciço, conforme peças desenhadas e especificações do caderno de encargos. | M2 | 135.69 | 150 | 20353.5
8.6 | Reforço de abobadas e arcos existentes, incluindo remoção e limpeza dos carregamentos existentes e aplicação de lamina em betão armado, conforme peças desenhadas e especificações do caderno de encargos. | M2 | 198.1 | 75 | 14857.5
8.7 | Execução de abobadas, incluindo roço e regularização de do roço para arranque da aboboda nas paredes ou vigas perifericas, conforme peças desenhadas e especificações do caderno de encargos. | M2 | 99.27 | 50 | 4963.5
8.8 | Projecção de betão pelo intradorço para refazer a geometria da aboboda, conforme peças desenhadas e especificações do caderno de encargos. | M2 | 40.39 | 75 | 3029.25
8.9 | Reconstrução de arcos em alvenaria, conforme peças desenhadas e especificações do caderno de encargos. | M2 | 10.91 | 75 | 818.25
8.10 | Reforço de ligação de vigas metálicas existentes, conforme peças desenhadas e especificações do caderno de encargos. | VG | 1 | 500 | 500
8.11 | Enchimento na formação de rampas, conforme peças desenhadas e especificações do caderno de encargos. | M3 | 0.92 | 100 | 92
8.12 | Enchimento na formação de escadas, conforme peças desenhadas e especificações do caderno de encargos. | M3 | 1.3 | 100 | 130
| EDIFICIO C + D |  |  |  | 0
1 | MOVIMENTO DE TERRAS |  |  |  | 0
1.1 | Escavação geral e para implantação do edifício até às cotas assinaladas no projecto em solos de qualquer natureza incluindo entivações se necessário, eventual bombagem de águas, carga e transporte a depósito, regularização e compactação. As medidas para a determinação das medições serão obtidas a partir das formas geométricas indicadas no projecto, sem consideração de empolamentos. | M3 | 162.85 | 3.5 | 569.975
1.2 | Escavação geral e para implantação de sapatas de pilares, sapatas de muros de suporte e vigas de fundação até às cotas assinaladas no projecto em solos de qualquer natureza incluindo entivações se necessário, eventual bombagem de águas. As medidas para a determinação das medições serão obtidas a partir das formas geométricas indicadas no projecto, sem consideração de empolamentos. |  |  |  | 0
1.1.1 | Em maciços de encabeçamento de estacas / sapatas de pilares | M3 | 94.46 | 4 | 377.84
1.1.2 | Em linteis de fundações | M3 | 11.88 | 4 | 47.52
1.1.3 | Em sapatas de muros / paredes | M3 | 60.52 | 4 | 242.08
1.3 | Transporte a vazadouro de produtos provenientes de escavação, em local de depósito defenitivo ou vazadouro em local a indicar pela fiscalização. | M3 | 329.7 | 7 | 2307.9
2 | FUNDAÇÕES |  |  |  | 0
2.1 | Fornecimento e colocação de betão de C16/20 D25 em regularização de elementos de fundação, com 0.05m de espessura. As medidas para o calculo das medições serão obtidas a partir das formas geométricas indicadas no projecto. |  |  |  | 0
2.1.1 | Em maciços de encabeçamento de estacas / sapatas de pilares | M3 | 5.56 | 75 | 417
2.1.2 | Em linteis de fundações | M3 | 0.8 | 75 | 60
2.1.3 | Em sapatas de muros / paredes | M3 | 6.99 | 75 | 524.25
2.2 | Fornecimento e colocação de betão C30/37 D25 XC1 S2 em fundações, incluindo cofragem, armaduras, a sua devida vibração, colocado em elementos de fundação. As medidas para o calculo das medições serão obtidas a partir das formas geométricas indicadas no projecto. |  |  |  | 0
2.2.1 | Em maciços de encabeçamento de estacas / sapatas de pilares | M3 | 88.9 | 210 | 18669
2.2.2 | Em linteis de fundações | M3 | 11.08 | 210 | 2326.8
2.2.3 | Em sapatas de muros / paredes | M3 | 53.53 | 210 | 11241.3
2.3 | Pavimento térreo com 0,50m, composto por: Massame com 0.15m de espessura de betão C20/25 D15 XC2 S3, Malhasol CQ30 e Moldes Cupolex; Massame com 0.15m de espessura de betão C25/30 Dmax 25 XC2 Cl 0,2 S3 e Malhasol CQ38, Filme plástico , Brita compactada com 0.15m de espessura, Tout-venant compactado com 0.20m de espessura, conforme indicado no desenho de pormenor no projecto de estrutura | M2 | 325.69 | 40 | 13027.6
3 | ELEMENTOS ESTRUTURAIS |  |  |  | 0
3.1 | Fornecimento e colocação de betão C30/37 D25 XC1 S3 em elementos estruturais, incluindo aço e cofragem, fornecimento de todos os materiais em obra, preparação, carga, transporte e, colocação do betão devidamente vibrado e com cura. As medidas para o cálculo das medições serão obtidas a partir das formas geométricas indicadas no projecto. |  |  |  | 0
3.1.1 | Em pilares | M3 | 22.95 | 300 | 6885
3.1.2 | Em vigas | M3 | 21.25 | 325 | 6906.25
3.1.3 | Em lajes maciças | M3 | 16.58 | 270 | 4476.6
3.1.4 | Em lajes fungiformes aligeiradas | M3 | 317.71 | 295 | 93724.45
3.1.5 | Em paredes | M3 | 237.91 | 300 | 71373
3.1.6 | Em núcleos | M3 | 24.93 | 300 | 7479
3.1.7 | Em escadas | M3 | 17.07 | 250 | 4267.5
3.1.8 | Em muros | M3 | 104.36 | 250 | 26090
4 | ESTRUTURA METÁLICA |  |  |  | 0
4.1 | Execução de estrutura metálica, conforme cláusulas técnicas gerais e especiais do caderno de encargos e, desenho de pormenor no projecto de estrutura, incluindo fornecimento, fabrico, montagem com ligações soldadas e/ou aparfusadas, chapas e cutelos de ligação, soldaduras, buchas, chumbadouros, selagens, decapagem, aplicação de pintura de protecção anticorrosiva, de pintura intumescente de protecção contra incêndio, montagem e desmontagem de andaimes e cimbres, colocação, montagem e afinação dos elementos estruturais e a sua ligação definitiva, em: |  |  |  | 0
| Nota: Os desperdícios, chapas, cutelos, parafusos, buchas e chumbadouros, serão diluídos no preço unitário, assim como abertura de roços para encastramento e furações para fixação da estrutura metálica em paredes, vigas, pilares, lajes ou outros elementos de qualquer natureza. |  |  |  | 0
4.1.1 | Em bordo de laje em chapa metálica | KG | 2529.13 | 2 | 5058.26
4.1.2 | Em passadiço metálico | KG | 127.97 | 2 | 255.94
5 | PROCESSOS CONSTRUTIVOS E FUNDAÇÕES INDIRECTAS |  |  |  | 0
5.1 | Execução de microestacas incluindo furação, tubo armadura em aço N80 de Φ98mm e 7.5mm de espessura caracterizado por um intervalo de tensões de cedência de 558 a 758MPa , armadura helicoidal soldada ao tubo, calda de cimento de acordo com CTE e todos os trabalhos acessórios necessários (Medição aproximada estimando um comprimento de 7m por estaca, de acordo com o relatório geotécnico existente), com capacidade de carga de serviço de 500kN. | ML | 1281 | 90 | 115290
5.2 | Escoramento parede / muros, incluindo fornecimento e montagem dos perfis, e todos os trabalhos complementares e remoção no final | KG | 3744 | 1 | 3744
5.3 | Execução de maciços de apoio ao escoramento provisório, incluindo escavação, cofragem, betão de regularização, betão estrutural e armadura. | M3 | 1.82 | 200 | 364
VI | DIVERSOS |  |  |  | 0
6.1 | Execução de enchimento na formação de escadas | M3 | 1.42 | 100 | 142
6.2 | Material não absorvente em juntas de dilatação. | M2 | 2.23 | 5 | 11.15
6.3 | Fornecimento e coloção de conectores em aço de acordo com especificaçoes e pormenores de projecto. tipo "halfen HSD-D22 com socket HSD-SV 80x80" | UN | 6 | 75 | 450
6.4 | Fornecimento e montagem de chumbadouros em aço A500 de diâmetro 16mm e furo de 20mm, selados com Sika Grout, afastados a 0,50, de acordo com especificações e pormenores de projecto. | UN | 160 | 10 | 1600
3 | INSTALAÇÕES ELÉCTRICAS, DE TELECOMUNICAÇÕES E DE SEGURANÇA |  |  |  | 512790.4
| Fornecimento, montagem, ligações e ensaios de equipamentos com as caracterísricas indicadas no Caderno de Encargos: |  |  |  | 0
1 | REDE DE ALIMENTADORES E QUADROS |  |  |  | 0
1.1 | TUBOS ENTERRADOS, INCLUINDO ABERTURA E TAPAMENTO DE VALAS E TODOS OS TRABALHOS ACESSÓRIOS |  |  |  | 0
| PVC rígido - diâmetro 150 mm | ml | 18 | 30 | 540
1.2 | TUBOS EMBEBIDOS NO PAVIMENTO, INCLUINDO ABERTURA E TAPAMENTO DE ROÇOS |  |  |  | 0
| PVC rígido - diâmetro 120 mm | ml | 41 | 27 | 1107
| PVC rígido - diâmetro 100 mm | ml | 272 | 24 | 6528
1.3 | CABOS ENFIADOS OU EM CAMINHO DE CABOS |  |  |  | 0
| Cabo tipo XZ1(frt,zh)1x185 mm2 | ml | 28 | 26 | 728
| Cabo tipo RZ1-K(AS)5G120 mm2 | ml | 75 | 59 | 4425
| Cabo tipo RZ1-K(AS)5G50 mm2 | ml | 60 | 24 | 1440
| Cabo tipo RZ1-K(AS)5G35 mm2 | ml | 65 | 20 | 1300
| Cabo tipo RZ1-K(AS)5G25 mm2 | ml | 90 | 17 | 1530
| Cabo tipo RZ1-K(AS)5G16 mm2 | ml | 215 | 11 | 2365
| Cabo tipo RZ1-K(AS)5G10 mm2 | ml | 170 | 7.5 | 1275
1.4 | CABOS EM BRAÇADEIRAS |  |  |  | 0
| Cabo tipo XZ1(frt,zh) 5G10 mm2 | ml | 73 | 14 | 1022
1.5 | CAIXAS PARA MONTAGEM EMBEBIDA |  |  |  | 0
| Caixa de TI's e contadores (classe II) | un | 1 | 180 | 180
1.6 | QUADROS ELÉCTRICOS, DE ACORDO COM OS ESQUEMAS ELÉCTRICOS RESPECTIVOS |  |  |  | 0
| Quadro geral de entrada - QG1_N | un | 1 | 4400 | 4400
| QG1_UPS | un | 1 | 480 | 480
| Q1.1 | un | 1 | 3440 | 3440
| Q1.1_UPS | un | 1 | 900 | 900
| Q1.2 | un | 1 | 2720 | 2720
| Q1.2_UPS | un | 1 | 540 | 540
| Q0 | un | 1 | 1680 | 1680
| Q0.REUNIOES | un | 1 | 960 | 960
| Q0.BAR | un | 1 | 1120 | 1120
| Q2 | un | 1 | 3280 | 3280
| Q2_UPS | un | 1 | 840 | 840
| Q2.1 | un | 1 | 3000 | 3000
| Q2.1_UPS | un | 1 | 480 | 480
| Q3 | un | 1 | 3200 | 3200
| Q3_UPS | un | 1 | 808 | 808
| Q3.1 | un | 1 | 1760 | 1760
| Q.3.1_UPS | un | 1 | 240 | 240
1.7 | EQUIPAMENTOS - UPS |  |  |  | 0
| UPS trifásica, 10kVA, completa, incluindo módulo de corte geral | un | 4 | 6100 | 24400
| UPS trifásica, 15kVA, completa, incluindo módulo de corte geral | un | 2 | 6600 | 13200
| UPS trifásica, 20kVA, completa, incluindo módulo de corte geral | un | 1 | 7200 | 7200
1.8 | DIVERSOS |  |  |  | 0
| Caixa de visita em alvenaria de tijolo furado, rebocada interiormente a argamassa de cimento e areia ao traço 1:4, incluíndo tampa de ferro e acabamento semelhante ao pavimento, com 0.80x0.80x0.80 m | un | 1 | 196 | 196
| Caixa de visita em alvenaria de tijolo furado, rebocada interiormente a argamassa de cimento e areia ao traço 1:4, incluíndo tampa de ferro e acabamento semelhante ao pavimento, com 0.60x0.60x0.50 m | un | 6 | 160 | 960
| Portinhola P400 | un | 1 | 190 | 190
| Ligações equipotenciais suplementares nas instal. sanitárias | vg | 1 | 600 | 600
| Botoneiras de corte geral incluindo cablagem de ligação ao quadro geral QG1_N e unidades UPS | vg | 2 | 120 | 240
1.9 | TERRA DE PROTECÇÃO |  |  |  | 0
| Eléctrodo de terra de protecção, de acordo com o C.E., incluindo caixa com ligador amovível e ligação ao quadro de entrada | vg | 1 | 300 | 300
2 | ILUMINAÇÃO NORMAL / EMERGÊNCIA |  |  |  | 0
2.1 | TUBOS EMBEBIDOS, INCLUINDO ABERTURA E TAPAMENTO DE ROÇOS |  |  |  | 0
| Tubo VD 16 mm | ml | 270 | 1.9 | 513
2.2 | TUBOS EMBEBIDOS NOS TECTOS DE MADEIRA |  |  |  | 0
| Tubo ERFE 20 mm | ml | 1125 | 2.3 | 2587.5
2.3 | TUBOS EMBEBIDOS NOS PAVIMEMTOS |  |  |  | 0
| Tubo ERFE 20 mm | ml | 725 | 2.3 | 1667.5
2.4 | TUBOS EM BRAÇADEIRAS |  |  |  | 0
| Tubo VD 16 mm | ml | 535 | 4.6 | 2461
| Tubo VD 20 mm | ml | 170 | 5.3 | 901
2.5 | CONDUTORES E CABOS ENFIADOS OU EM CAMINHOS DE CABOS |  |  |  | 0
| Condutor tipo H07Z-R(AS) 1,5 mm2 | ml | 9850 | 2 | 19700
2.6 | CAIXAS PARA MONTAGEM EMBEBIDA |  |  |  | 0
| Caixa de aplique de embeber | un | 5 | 5.1 | 25.5
| Caixa de Aparelhagem Simples | un | 23 | 6 | 138
| Caixa de Derivação de embeber | un | 120 | 6.3 | 756
2.7 | APARELHAGEM PARA MONTAGEM EMBEBIDA |  |  |  | 0
| Interruptor para embeber | un | 9 | 7.4 | 66.6
| Comutador de Lustre para embeber | un | 1 | 8.6 | 8.6
| Botão de pressão para embeber | un | 13 | 7.1 | 92.3
| Botão para regulação e comando de fluxo luminoso | un | 51 | 5 | 255
2.8 | DIVERSOS |  |  |  | 0
| Detector de movimento para instalação na parede | un | 36 | 40 | 1440
| Detector de presença para instalação na parede | un | 45 | 45 | 2025
| Detector de presença e sensor de luz para instalação em tecto falso | un | 1 | 98 | 98
| Comando de infravermelhos para regulação e comando de iluminação | un | 1 | 40 | 40
| Interface para sistema de regulação de fluxo | un | 46 | 95 | 4370
2.9 | DISPOSITIVOS DE ILUMINAÇÃO, DE ACORDO COM AS CARACTERÍSTICAS DEFINIDAS NO CADERNO DE ENCARGOS |  |  |  | 0
| Tipo Fa 235 | un | 41 | 249 | 10209
| Tipo Fa 414 | un | 12 | 260 | 3120
| Tipo Fb 218 | un | 13 | 102 | 1326
| Tipo Fc 226 | un | 47 | 110 | 5170
| Tipo Fc 218 | un | 22 | 100 | 2200
| Tipo Fd 218 | un | 18 | 50 | 900
| Tipo Fe 235 | un | 69 | 255 | 17595
| Tipo Fe 228 | un | 16 | 245 | 3920
| Tipo Fe 414 | un | 6 | 265 | 1590
| Tipo Ff 218 | un | 17 | 180 | 3060
| Tipo Fg 226 | un | 50 | 190 | 9500
| Tipo Fg 218 | un | 6 | 182 | 1092
| Tipo Fh 228 | un | 4 | 110 | 440
| Tipo Fi 154 | un | 65 | 240 | 15600
| Tipo Fi 128 | un | 49 | 230 | 11270
| Tipo Fj 218 | un | 17 | 95 | 1615
| Tipo Fk 226 | un | 5 | 80 | 400
| Tipo Fl 118 | un | 10 | 48 | 480
| Tipo Fm 118 | un | 8 | 180 | 1440
| Tipo Fn 218 | un | 4 | 150 | 600
| Tipo L1 | un | 15 | 60 | 900
3 | ILUMINAÇÃO DE SEGURANÇA |  |  |  | 0
3.1 | TUBOS EMBEBIDOS, INCLUINDO ABERTURA E TAPAMENTO DE ROÇOS |  |  |  | 0
| Tubo VD 16 mm | ml | 130 | 1.9 | 247
3.2 | TUBOS EM BRAÇADEIRAS |  |  |  | 0
| Tubo VD 16 mm em braçadeiras | ml | 300 | 4.6 | 1380
3.3 | TUBOS EMBEBIDOS NOS TECTOS DE MADEIRA |  |  |  | 0
| Tubo ERFE 20 mm | ml | 280 | 2.2 | 616
3.4 | TUBOS EMBEBIDOS NOS PAVIMEMTOS |  |  |  | 0
| Tubo ERFE 20 mm | ml | 650 | 2.2 | 1430
3.5 | CONDUTORES E CABOS ENFIADOS OU EM CAMINHOS DE CABOS |  |  |  | 0
| Condutor tipo H07Z-R(AS) 1,5 mm2 | ml | 5650 | 2 | 11300
3.6 | CAIXAS PARA MONTAGEM EMBEBIDA |  |  |  | 0
| Caixa de Derivação | un | 72 | 6.3 | 453.6
| Caixa de Aplique | un | 15 | 5.1 | 76.5
3.7 | DISPOSITIVOS DE ILUMINAÇÃO, DE ACORDO COM AS CARACTERÍSTICAS DEFINIDAS NO CADERNO DE ENCARGOS |  |  |  | 0
| Tipo Em1 (bloco autónomo ''permanente'') | un | 71 | 110 | 7810
| Tipo Em2 (bloco autónomo ''permanente'', 2 faces) | un | 5 | 160 | 800
| Tipo Em3 (bloco autónomo ''não permanente'') | un | 61 | 98 | 5978
3.8 | DIVERSOS |  |  |  | 0
| Cablagem para interligação do telecomando no QG1_N aos quadros parciais | vg | 1 | 100 | 100
4 | TOMADAS E ALIMENTAÇÃO DE EQUIPAMENTOS |  |  |  | 0
4.1 | TUBOS EMBEBIDOS, INCLUINDO ABERTURA E TAPAMENTO DE ROÇOS |  |  |  | 0
| Tubo ERFE 20 mm | m | 320 | 2.2 | 704
4.2 | TUBOS EM BRAÇADEIRAS |  |  |  | 0
| Tubo VD 20 mm | m | 305 | 5.3 | 1616.5
| Tubo VD 25 mm | m | 5 | 5.9 | 29.5
4.3 | CONDUTORES E CABOS ENFIADOS TUBOS OU EM CAMINHOS DE CABOS |  |  |  | 0
| Condutor tipo H07Z-R(AS)2,5 mm2 | m | 950 | 3 | 2850
| Cabo tipo RZ1-K(AS)3G2.5 mm2 | m | 2925 | 10 | 29250
4.4 | CAIXAS PARA MONTAGEM EMBEBIDA |  |  |  | 0
| Caixa de derivação | un | 36 | 6.3 | 226.8
| Caixa terminal | un | 24 | 13 | 312
| Caixa de transição RZ1 - H07Z/VD | un | 4 | 11 | 44
| Caixa de aparelhagem simples/duplo fundo | un | 112 | 6 | 672
4.5 | CAIXAS PARA MONTAGEM À VISTA |  |  |  | 0
| Caixa de derivação | un | 48 | 11.2 | 537.6
4.6 | APARELHAGEM PARA MONTAGEM EMBEBIDA |  |  |  | 0
| Tomada monofásica shucko - 16A com alvéolos protegidos - 16A | un | 112 | 12.5 | 1400
| Tomada monofásica shucko - 16A com alvéolos protegidos - 16A, para montagem em calha técnica com quadro, ligação bilateral rápida e ligadores automáticos, tipo 2P+T | un | 18 | 15.5 | 279
| 2 Tomadas monofásicas shucko - 16A com alvéolos protegidos - 16A, para montagem em calha técnica com quadro, ligação bilateral rápida e ligadores automáticos, tipo 2P+T | un | 183 | 23 | 4209
4.7 | APARELHAGEM PARA MONTAGEM À VISTA |  |  |  | 0
| Tomada monofásica tipo shucko estanque com tampa - 16A | un | 3 | 12 | 36
| Tomada trifásica tipo shucko estanque com tampa - 16A | un | 1 | 19 | 19
4.8 | DIVERSOS |  |  |  | 0
| Ligações eléctricas das clarabóias de desenfumagem aos quadros eléctricos mais próximos, incluindo a respectiva protecção | vg | 1 | 500 | 500
5 | CAMINHOS DE CABOS |  |  |  | 0
5.1 | ESTEIRAS E CALHAS |  |  |  | 0
| Esteira em varão electrosoldado c/ as dimensões de 300x60 mm, incluindo todos os acessórios de montagem | ml | 110 | 25 | 2750
| Esteira em varão electrosoldado c/ as dimensões de 200x60 mm, incluindo todos os acessórios de montagem | ml | 110 | 20 | 2200
| Calha Técnica de rodapé em PVC 105x50 mm | ml | 395 | 14 | 5530
| Calha Técnica de pavimento 200x65 mm | ml | 295 | 27 | 7965
| Caixa de pavimento porta mecanismos para 24 módulos equipada com oito tomadas shucko de alvéolos protegidos16 A e quatro tomadas RJ45 | un | 28 | 120 | 3360
| Caixa de pavimento para derivações | un | 23 | 35 | 805
5.2 | DIVERSOS |  |  |  | 0
| Ligadores de derivação em chapa e condutor H07Z-R(AS) 1G6 para ligação das esteiras e calhas metálicas à terra | vg | 1 | 1100 | 1100
6 | SISTEMA DE SOM |  |  |  | 0
6.1 | TUBOS EMBEBIDOS, INCLUINDO ABERTURA E TAPAMENTO DE ROÇOS |  |  |  | 0
| ERFE 20 | ml | 110 | 2.5 | 275
| VD 20 | ml | 5 | 2.2 | 11
6.2 | TUBOS EM BRAÇADEIRAS |  |  |  | 0
| VD 20 | ml | 80 | 4.8 | 384
6.3 | CABOS E CONDUTORES EM CAMINHOS DE CABOS OU ENFIADOS EM TUBO |  |  |  | 0
| H05VV-F 2x1 | ml | 130 | 0.8 | 104
| H05VV-F 4x1 | ml | 65 | 1.3 | 84.5
6.4 | CAIXAS PARA MONTAGEM SALIENTE |  |  |  | 0
| De derivação | un | 3 | 11.2 | 33.6
6.5 | CAIXAS PARA MONTAGEM EMBEBIDA |  |  |  | 0
| De derivação | un | 6 | 6.3 | 37.8
| De aparelhagem - simples | un | 1 | 6 | 6
6.6 | EQUIPAMENTO |  |  |  | 0
| Central de som | un | 1 | 1500 | 1500
| Altifalantes para montagem embebida | un | 4 | 60 | 240
| Altifalantes para montagem saliente | un | 8 | 80 | 640
| Reguladores de som | un | 1 | 50 | 50
7 | SISTEMA DE GESTÃO DE FILA |  |  |  | 0
7.1 | TUBOS EMBEBIDOS, INCLUINDO ABERTURA E TAPAMENTO DE ROÇOS |  |  |  | 0
| ERFE 50 | ml | 35 | 4.5 | 157.5
7.2 | CABOS ENFIADOS EM TUBO |  |  |  | 0
| VGA (incluindo fichas terminais) | ml | 35 | 1.5 | 52.5
7.3 | CAIXAS PARA MONTAGEM EMBEBIDA |  |  |  | 0
| Tipo C1, equipadas com 2 tomadas monofásicas shucko / 16A + 1 tomada RJ45 Cat. 6 + 1 saída de cabo | un | 3 | 30 | 90
7.4 | EQUIPAMENTO |  |  |  | 0
| Sistema de gestão de fila, completo e pronto a funcionar, incluindo 1 dispensador de senhas, 2 LCDs, servidor, software e todos os acessórios necessários à sua instalação e funcionamento | vg | 1 | 7500 | 7500
8 | INFORMAÇÃO HORÁRIA |  |  |  | 0
8.1 | EQUIPAMENTO |  |  |  | 0
| Fornecimento, montagem, ligações e ensaios de equipamentos com as características indicadas no Caderno de Encargos |  |  |  | 0
| Relógios digitais | un | 2 | 125 | 250
9 | DETECÇÃO DE INCÊNDIOS |  |  |  | 0
9.1 | TUBOS EMBEBIDOS, INCLUINDO ABERTURA E TAPAMENTO DE ROÇOS |  |  |  | 0
| ERFE 20 | ml | 575 | 2.5 | 1437.5
| VD 20 | ml | 65 | 2.2 | 143
9.2 | TUBOS EM BRAÇADEIRAS |  |  |  | 0
| VD 20 | ml | 390 | 4.8 | 1872
9.3 | CAIXAS PARA MONTAGEM SALIENTE |  |  |  | 0
| De derivação | un | 5 | 11.2 | 56
9.4 | CABOS EM CAMINHOS DE CABOS OU ENFIADOS EM TUBO |  |  |  | 0
| JE-H(St)H E90 2x2x0,8 | ml | 1030 | 0.8 | 824
9.5 | EQUIPAMENTO |  |  |  | 0
| Central de detecção de incêndios (3 "loops"), devidamente certificada, incluindo fonte de alimentação com baterias e emissor de alarme | un | 1 | 2250 | 2250
| Sensor óptico de fumos incluindo base | un | 76 | 70 | 5320
| Sensor multicritério incluindo base | un | 3 | 90 | 270
| Sensor óptico de fumos incluindo base, do tipo "wireless" | un | 19 | 180 | 3420
| Unidade receptora de sinais de sensores "wireless" | un | 3 | 600 | 1800
| Botoneira de alarme manual | un | 15 | 53 | 795
| Módulo de comando | un | 7 | 90 | 630
| Fonte de alimentação 230V-50Hz / 24V-CC / 5A | un | 3 | 175 | 525
| Retentores de porta electromagnéticos | un | 11 | 90 | 990
| Sirene electrónica para montagem interior | un | 15 | 35 | 525
9.6 | DIVERSOS |  |  |  | 0
| Assessoria técnica, programação e ensaios | vg | 1 | 750 | 750
10 | SISTEMA DE ALARME DE INTRUSÃO |  |  |  | 0
10.1 | TUBOS EMBEBIDOS, INCLUINDO ABERTURA E TAPAMENTO DE ROÇOS |  |  |  | 0
| ERFE 20 | ml | 420 | 2.5 | 1050
| VD 20 | ml | 50 | 2.2 | 110
10.2 | TUBOS EM BRAÇADEIRAS |  |  |  | 0
| VD 20 | ml | 435 | 4.8 | 2088
10.3 | CABOS E CONDUTORES EM CAMINHOS DE CABOS OU ENFIADOS EM TUBO |  |  |  | 0
| UTP 4 pares - Categoria 6 | ml | 910 | 5.5 | 5005
10.4 | CAIXAS EMBEBIDAS |  |  |  | 0
| Caixa de tecto / aplique | un | 30 | 5.1 | 153
10.5 | EQUIPAMENTO |  |  |  | 0
| Central de alarme anti-intrusão (34 zonas), devidamente certificada, incluindo fonte de alimentação com baterias e emissor de alarme | un | 1 | 900 | 900
| Unidade de endereçamento de 8 zonas (módulo expansor) | un | 4 | 150 | 600
| Teclado de comando e informação | un | 1 | 175 | 175
| Detector de movimento de dupla tecnologia | un | 30 | 80 | 2400
| Sirene para montagem exterior com sinalização acústica e visual | un | 1 | 125 | 125
10.6 | DIVERSOS |  |  |  | 0
| Assessoria técnica, programação e ensaios | vg | 1 | 500 | 500
11 | SISTEMA DE CCTV |  |  |  | 0
11.1 | TUBOS EMBEBIDOS, INCLUINDO ABERTURA E TAPAMENTO DE ROÇOS |  |  |  | 0
| ERFE 20 | ml | 735 | 2.3 | 1690.5
| VD 20 | ml | 15 | 2.2 | 33
11.2 | TUBOS EM BRAÇADEIRAS |  |  |  | 0
| VD 20 | ml | 320 | 4.8 | 1536
11.3 | CABOS EM CAMINHOS DE CABOS OU ENFIADOS EM TUBO |  |  |  | 0
| UTP 4 pares - Categoria 6 | ml | 1100 | 5.5 | 6050
11.4 | CAIXAS EMBEBIDAS |  |  |  | 0
| Caixa de aparelhagem - simples | un | 24 | 6 | 144
11.5 | APARELHAGEM EMBEBIDA |  |  |  | 0
| Saídas de cabo | un | 24 | 3 | 72
11.6 | EQUIPAMENTO |  |  |  | 0
| Câmara fixa IP com suporte para montagem interior | un | 23 | 600 | 13800
| Câmara fixa IP com caixa e suporte para montagem exterior | un | 2 | 680 | 1360
| Switch PoE | un | 2 | 750 | 1500
| Central do sistema de CFTV, incluindo gravador digital e monitor | un | 1 | 1750 | 1750
11.7 | DIVERSOS |  |  |  | 0
| Assessoria técnica, programação e ensaios | vg | 1 | 750 | 750
12 | SISTEMA DE CONTROLO DE ACESSOS |  |  |  | 0
12.1 | CANALIZAÇÕES ELÉCTRICAS |  |  |  | 0
| Canalizações eléctricas do sistema de controlo de acessos | vg | 1 | 150 | 150
12.2 | EQUIPAMENTO |  |  |  | 0
| Leitor com teclado | un | 1 | 250 | 250
| Fonte de alimentação | un | 1 | 175 | 175
| Trinco ou testa eléctrica | un | 1 | 90 | 90
| Contacto magnético de porta | un | 1 | 30 | 30
| Botoneira de abertura da porta, incluindo caixa de aparelhagem | un | 1 | 9 | 9
13. | SISTEMAS DE ALARME DAS I. S. DEFICIENTES |  |  |  | 0
13.1 | TUBOS EMBEBIDOS, INCLUINDO ABERTURA E TAPAMENTO DE ROÇOS |  |  |  | 0
| ERFE / VD 20 | ml | 50 | 2.5 | 125
13.2 | TUBOS EM BRAÇADEIRAS |  |  |  | 0
| ERFE / VD 20 | ml | 30 | 4.8 | 144
13.3 | CABOS E CONDUTORES EM CAMINHOS DE CABOS OU ENFIADOS EM TUBO |  |  |  | 0
| TVHV 3x2x0,5 mm | ml | 80 | 0.8 | 64
13.4 | CAIXAS EMBEBIDAS |  |  |  | 0
| Caixa de aparelhagem simples | un | 8 | 6 | 48
13.5 | EQUIPAMENTO |  |  |  | 0
| Sistema de sinalização constituído pelos seguintes módulos: | Cj | 8 | 450 | 3600
| Módulo electrónico de comando e controlo |  |  |  | 0
| Módulo de sinalização acústica e luminosa |  |  |  | 0
| Módulo de aceitação / reposição de alarme com teclado digital |  |  |  | 0
| Módulo de chamada com comando por cordão isolante, incluindo a instalação do cordão e respectivos suportes |  |  |  | 0
| Fonte de alimentação 230V/50Hz - 24V/CC |  |  |  | 0
14 | TELECOMUNICAÇÕES |  |  |  | 0
14.1 | BASTIDORES |  |  |  | 0
| Bastidor 1 - A instalar em espaço técnico constituido armário de 42Us 800x800, incluindo todos os acessorios, sem paineis Laterais (apenas estructura), totalmente equipado, pronto a funcionar, Incluindo equipamento passivo, activo, regua(s) de tomadas e UPS (2KVA 1 hora) e Patching. | un | 1 | 7000 | 7000
| Bastidor 2 - A instalar em espaço técnico constituido armário de 42Us 800x800, incluindo todos os acessorios, sem paineis Laterais (apenas estructura), totalmente equipado, pronto a funcionar, Incluindo equipamento passivo, activo, regua(s) de tomadas e UPS (2KVA 1 hora) e Patching. | un | 1 | 4000 | 4000
| Bastidor 3 - A instalar em espaço técnico constituido armário de 42Us 800x800, incluindo todos os acessorios, sem paineis Laterais (apenas estructura), totalmente equipado, pronto a funcionar, Incluindo equipamento passivo, activo, regua(s) de tomadas e UPS (2KVA 1 hora) e Patching. | un | 1 | 4000 | 4000
14.2 | TUBAGEM |  |  |  | 0
| Tubo de plástico do tipo VD ou ERE, instalado em braçadeiras em tecto falso não visitavel ou embebido em elementos da construção, sendo de: |  |  |  | 0
| VD25 | m | 150 | 1.2 | 180
| VD 32 | m | 50 | 1.8 | 90
| VD 40 | m | 225 | 2.2 | 495
| VD 50 | m | 50 | 2.8 | 140
| VD 90 | m | 80 | 4.5 | 360
| Tubo de plástico do tipo PVC, instalado embebido no pavimento ou em vala, sendo de: |  |  |  | 0
| PVC 75 | m | 45 | 7 | 315
14.3 | CAIXAS |  |  |  | 0
| Caixa para ligação ao PPCA, completamente equipada com blocos de ligação para 250 pares | un | 1 | 1200 | 1200
| Caixas do tipo I para instalação interior, em PVC, cor creme, sendo: |  |  |  | 0
| I3 | un | 3 | 5 | 15
| I1 | un | 65 | 1 | 65
14.4 | CABOS |  |  |  | 0
| Cabo UTP 4x2x0,5 - Cat 6, instalado em caminho de cabos ou enfiado em tubo, incluindo o cravamento | m | 19400 | 1.4 | 27160
| Cabo Coaxial de baixas perdas (75Ω), instalado enfiado em tubo ou em caminho de cabos, sendo: |  |  |  | 0
| RG11 | un | 120 | 3 | 360
| RG6 | un | 250 | 2 | 500
| Cabo de Fibra Óptica, 4 fibras, multi-modo, instalado enfiado em tubo ou em caminho de cabos | m | 500 | 4 | 2000
14.5 | APARELHAGEM / EQUIPAMENTO |  |  |  | 0
| Bloco RJ45 duplo para montagem em tomada para calha tecnica, pedestal, caixa de aparelhagem ou caixa de pavimento | un | 392 | 8 | 3136
| Tomada TV/TSF (com maximo de 2dB de atenuação) para montagem em caixa de aperelhagem | un | 6 | 7 | 42
| ATE completamente equipado de acordo com as peças desenhadas e manual ITED | un | 1 | 1200 | 1200
| Amplificadores de sinal com canal de retorno, com ligação por conectores F | un | 1 | 400 | 400
| Repartidor de sinal TV , c/ ligação por conectores F | un | 1 | 300 | 300
| Conjunto de antenas constituido por: antena UHF , antena VHF , misturador de mastro; e antena parabolica com LNB Simples e central digital compacta | un | 1 | 7200 | 7200
| Central Telefonica (PPCA) de tecnologia VOIP, com capacidade para 250 extenções | Cj |  |  | 0
| Conjunto de atenuadores de linha, para instalação instalação em cabo, com ligação por conectores F | Cj | 1 | 500 | 500
| Etiquetagem de forma clara e indelével de toda a instalação (tomadas e cabos) com marcadores a acordar com fiscalização | vg | 1 | 1200 | 1200
| Encargos com testes ensaios e certificação da instalação | vg | 1 | 2500 | 2500
| Apoio para programação da central | vg | 1 | 1000 | 1000
| Apoio nos contactos com os fornecedores de serviços de telecomunicações | vg | 1 | 900 | 900
| Encargos com ensaios, verificações e entrega de 1 colecção em reprodutivel, 3 colecções em papel das peças desenhadas e os ficheiros em CD com as instalações efectivamente montadas | vg | 1 | 1500 | 1500
| Postos de telecomunicações |  |  |  | 0
| Telefone digital simples | un | 100 | 50 | 5000
| Telefone digital com capacidade de comando | un | 25 | 100 | 2500
| Posto operador | un | 1 | 300 | 300
15 | ASCENSORES |  |  |  | 0
| Elevador sem casa de máquinas - 630kg - 8 pessoas, incluindo quadro eléctrico | un | 2 | 16000 | 32000
4 | INSTALAÇÕES MECÂNICAS DE CLIMATIZAÇÃO E VENTILAÇÃO, SISTEMA SOLAR TÉRMICO |  |  |  | 454770.68
| Notas Prévias |  |  |  | 0
| As eventuais referencias a marcas, de materiais, de produtos ou de equipamentos, são apresentadas a titulo meramente indicativo de qualidade pretendido, devendo entender-se associadas ao termo " ou equivalente" |  |  |  | 0
| Todos os trabalhos deverão ser realizados de acordo com o projecto (Peças escritas e desenhadas) e satisfazendo o especificado no Caderno de Encargos. |  |  |  | 0
| Os artigos com quantidades "NA" dizem respeito a trabalhos não aplicáveis, pelo que não deverão ser objecto de cotação. |  |  |  | 0
| Em todos os artigos que constam desta Estimativa Orçamental, consideram-se incluídos nos preços unitários a apresentar, a totalidade dos trabalhos de apoio de construção civil e outros preparatórios e complementares, de modo a garantir o perfeito funcionamento das instalações respectivas. Devem ainda incluir nos preços unitários os respectivos ensaios, vistorias e certificações, nos termos das normas e regulamentação aplicável. |  |  |  | 0
1 | CHILLER/BOMBA DE CALOR |  |  |  | 0
1.1 | BC-01. Bomba de calor, reversível, Água-Ár com potência térmica de arrefecimento de 183 kW (água a 7ºC/12ºC ar a 35ºC) e potência de aquecimento de 199 kW (água a 40ºC/45ºC, ar a 7ºC). Dimensões: C3081xL2000xA2311 mm. A Unidade será fornecida com módulo hidrónico composto de bomba de circulação dupla de alta pressão, filtro, vaso de expansão, válvula de regulação, válvulas de corte, manómetro, depósito de inercia de 190 L e termómetro. Serão fornecidos todos os acessórios necessários à montagem do equipamento incluindo trabalhos de construção civil para a realização de maciços antivibrátil e suportagem. | Un | 1 | 46634 | 46634
2 | UNIDADES DE TRATAMENTO DE AR |  |  |  | 0
2.1 | UTAN A. Unidade modular composta de secção de admissão, filtragem, bateria de recuperação com 11kW , bateria de arrefecimento com 40.9kW (água a 7/12ºC, ar a 33ºC,HR50%) , secção de ventilação com caudal de 3075 m3/h, pressão estática 200 Pa, fornecida totalmente instalada incluindo suportagem, pressostatos diferenciais, ligações anti-vibráteis, quadro e equipamento de controlo. Preparada para montagem no exterior. | Un | 1 | 10420 | 10420
2.2 | UTAN B. Unidade modular composta de secção de admissão, filtragem, bateria de recuperação com 11kW , bateria de arrefecimento com 54.8kW (água a 7/12ºC, ar a 33ºC,HR50%) , secção de ventilação com caudal de 4860 m3/h, pressão estática 200 Pa, fornecida totalmente instalada incluindo suportagem, pressostatos diferenciais, ligações anti-vibráteis, quadro e equipamento de controlo. Preparada para montagem no exterior. | Un | 1 | 11180 | 11180
2.3 | REC A. Unidade modular composta de secção de admissão, filtragem, bateria de recuperação de 11kW, secção de ventilação com caudal de 4135 m3/h e atenuador acústico, fornecida totalmente instalada incluindo suportagem, ligações anti-vibráteis, pressostatos diferenciais, quadro e equipamento de controlo. Preparada para montagem no exterior. | Un | 1 | 4000 | 4000
2.4 | REC B. Unidade modular composta de secção de admissão, filtragem, bateria de recuperação de 11kW, secção de ventilação com caudal de 3875 m3/h e atenuador acústico, fornecida totalmente instalada incluindo suportagem, ligações anti-vibráteis, pressostatos diferenciais, quadro e equipamento de controlo. Preparada para montagem no exterior. | Un | 1 | 4500 | 4500
2.5 | Todos os trabalhos de construção civil para assentamento e suportagem das UTAs e Recuperadores. | Cj | 1 | 500 | 500
3 | BOMBAS DE CIRCULAÇÃO |  |  |  | 0
3.1 | BCVV 01. Bombas de circulação de caudal variavél, conforme descrita no C.E., caudal 11580 l/h e 10mca. Fornecidas de acordo com CE, incluindo ligações anti-vibráteis, filtro em Y, pressóstato diferencial no filtro, válvulas de corte, válvula anti-retorno, separador microbolhas e controlador de velocidade. | Un | 1 | 4200 | 4200
3.2 | BCVV 02. Bombas de circulação de caudal variavél, conforme descrita no C.E., caudal 9430 l/h e 10mca. Fornecidas de acordo com CE, incluindo ligações anti-vibráteis, filtro em Y, pressóstato diferencial no filtro, válvulas de corte, válvula anti-retorno e separador microbolhas e controlador de velocidade. | Un | 1 | 4200 | 4200
3.3 | BCVV 03. Bombas de circulação de caudal variavél, conforme descrita no C.E., caudal 11140 l/h e 10mca. Fornecidas de acordo com CE, incluindo ligações anti-vibráteis, filtro em Y, pressóstato diferencial no filtro, válvulas de corte, válvula anti-retorno e separador microbolhas e controlador de velocidade. | Un | 1 | 4200 | 4200
3.4 | BCVV 04. Bombas de circulação de caudal variavél, conforme descrita no C.E., caudal 6300 l/h e 10mca. Fornecidas de acordo com CE, incluindo ligações anti-vibráteis, filtro em Y, pressóstato diferencial no filtro, válvulas de corte, válvula anti-retorno e separador microbolhas e controlador de velocidade. | Un | 1 | 3500 | 3500
3.5 | BCVV 05. Bombas de circulação de caudal variavél, conforme descrita no C.E., caudal 8640 l/h e 10mca. Fornecidas de acordo com CE, incluindo ligações anti-vibráteis, filtro em Y, pressóstato diferencial no filtro, válvulas de corte, válvula anti-retorno e separador microbolhas e controlador de velocidade. | Un | 1 | 3500 | 3500
3.6 | BCVC 01. Bombas de circulação de caudal constante, conforme descrita no C.E., caudal1900 l/h e 5 mca. Fornecidas de acordo com CE, incluindo ligações anti-vibráteis, filtro em Y, pressóstato diferencial no filtro, válvulas de corte, válvula anti-retorno e separador microbolhas. | Un | 1 | 800 | 800
3.7 | BCVC 02. Bombas de circulação de caudal constante, conforme descrita no C.E., caudal 1900 l/h e 5 mca. Fornecidas de acordo com CE, incluindo ligações anti-vibráteis, filtro em Y, pressóstato diferencial no filtro, válvulas de corte, válvula anti-retorno e separador microbolhas. | Un | 1 | 800 | 800
4 | VENTILO CONVECTORES |  |  |  | 0
4.1 | Ventiloconvectores de instalação horizontal, para tecto falso, com capacidade de aquecimento e arrefecimento. Fornecidos com válvulas de controlo, regulação e corte, com painel de insuflação com saídas circulares. Ventilador de 3 velocidades. |  |  |  | 0
4.2 | UI 01. Ventilo convectores verticais, descarroçados, potência frigorífica total não inferior a 4.77 kW (ar a 27ºC, água a 7ºC, HR a 47%) e potência calorífica não inferior a 6.36 kW (ar a 20ºC, água a 50ºC). O ventilador terá no mínimo três velocidades. Será fornecido com filtro de ar lavável e amovível classe 1 auto-extenguível, válvula de 2 vias motorizada, válvulas de balanceamento, válvula termostática, grelha no lado de insuflação, comando e controlo remoto. Dimensões nominais de 1004 x 535 x 224 mm. Peso 23 kg. | Un | 4 | 750.4 | 3001.6
4.3 | UI 02. Ventilo convectores verticais, descarroçados, potência frigorífica total não inferior a 4.3 kW (ar a 27ºC, água a 7ºC, HR a 47%) e potência calorífica não inferior a 5.63 kW (ar a 20ºC, água a 50ºC). O ventilador terá no mínimo três velocidades. Será fornecido com filtro de ar lavável e amovível classe 1 auto-extenguível, válvulas de corte, válvula de 2 vias motorizada, válvulas de balanceamento, válvula termostática, grelha no lado de insuflação, comando e controlo remoto. Dimensões nominais de 1004 x 535 x 224 mm. Peso 23 kg. | Un | 7 | 725.2 | 5076.4
4.4 | UI 03. Ventilo convector mural, potência frigorífica total não inferior a 2.93 kW (ar a 27ºC, água a 7ºC, HR a 47%) e potência calorífica não inferior a 3.81 kW (ar a 20ºC, água a 50ºC). O ventilador terá no mínimo três velocidades. Será fornecido com filtro de ar lavável e amovível classe 1 auto-extenguível, válvula de 2 vias motorizada, válvulas de balanceamento, válvula termostática, grelha no lado de insuflação, comando e controlo remoto. Dimensões não superiores a 794 x 535 x 224 mm. Peso 19 kg. | Un | 10 | 672 | 6720
4.5 | UI 04. Ventilo convector horizontal de conduta, para instalação sobre o tecto falso, com dimensões não superiores a 551 x 1.389 x 239 mm. Cada unidade terá potência frigorífica total não inferior a 5.08 kW (ar a 27ºC, água a 7ºC, HR a 47%) e potência calorífica não inferior a 8.2 kW (ar a 20ºC, água a 50ºC). O ventilador terá no mínimo três velocidades. Será fornecido com filtro de série classe EU2, válvulas de corte, válvulas de 2 vias para controlo ON/OFF e válvulas de balanceamento. Peso 33 kg. | Un | 13 | 742 | 9646
4.6 | C. Comando remoto por cabo standard, conforme descrição em C.E., das unidades interiores. | Un | 34 | 56.64 | 1925.76
4.7 | Pleno de retorno em chapa de aço galvanizada, espessura de 0.63 mm, incluindo uma ligação circular para conduta de ar novo, a face inferior em rede metálica distendida, ou com grelha (descrita no capitulo de grelhas) para retorno de ar à unidade interior, com dimensões conforme descrição em CE, (associados a UI 01, UI 02 e UI 03). | Un | 21 | 56.71 | 1190.91
4.8 | Pleno de retorno e/ou insuflação em chapa de aço galvanizada, espessura de 0.63 mm, incluindo uma ou duas ligações circulares para conduta de ar novo e ar de retorno, com dimensões conforme descrição em CE. | Un | 28 | 56.71 | 1587.88
5 | Unidades de Tratamento de Ar de baixo perfil |  |  |  | 0
5.1 | UTA 01. Unidade de Tratamento de Ar de baixo perfil constituída por secção de admissão, Filtro G4/F7, pressóstato diferencial do filtro, bateria de arrefecimento com potência máxima de arrefecimento não inferior a 7 kW (24.0 °C / 50.0 % / 17.2 °C), caudal de ventilação de máximo de 1500m3/h e 250Pa de pressão disponível. Fornecida completa com instalação. | Un | 1 | 5460 | 5460
5.2 | UTA 02. Unidade de Tratamento de Ar de baixo perfil constituída por secção de admissão, Filtro G4/F7, pressóstato diferencial do filtro, bateria de arrefecimento com potência máxima de arrefecimento não inferior a 4.41 kW (25.0 °C / 50.0 % / 17.2 °C), caudal de ventilação de máximo de 800m3/h e 100Pa de pressão disponível. Dimensões: C1575xL888xA400 mm. Fornecida completa com instalação, incluindo válvulas de 2 vias motorizadas, balancedora, corte e comando remoto por cabo standard. | Un | 1 | 3374 | 3374
5.3 | C. Comando remoto por cabo standard, conforme descrição em C.E., das unidades interiores. | Un | 2 | 56.64 | 113.28
5.4 | Transformação rectangular\redondo, em chapa de aço galvanizada, espessura de 0.63 mm, para ligação da boca de exaustão à conduta de insuflação associada às unidades interiores de tecto, com dimensões conforme descrição em CE. | Un | 2 | 56.71 | 113.42
6 | CONVECTORES DE PAVIMENTO |  |  |  | 0
6.1 | VCP 01. Convectores de pavimento por convecção forçada, em que a circulação do ar é impulsionada através de 2 ventiladores. potência frigorífica total não inferior a 1.65 kW (ar a 27ºC, água a 7ºC, caudal 350l/h, HR a 47%) e potência calorífica não inferior a 2.71 kW (ar a 20ºC, água a 50ºC). Será fornecido com duas válvulas de corte, válvula de 3 vias motorizada, válvula de balanceamento e todos os acessórios necessários ao seu bom funcionamento. Dimensões nominais de 2150 x 300 x 140 mm. Os ventiloconvectores serão fornecidos com furação na base para ligação da conduta DN 125, abertura para ligações hidráulicas e bordos laterais superiores rebaixados, tal como indicado nas peças desenhadas. Inclui opção 21. | Un | 16 | 1333 | 21328
6.2 | VCP 02. Convectores de pavimento por convecção forçada, em que a circulação do ar é impulsionada através de 2 ventiladores. potência frigorífica total não inferior a 1.65 kW (ar a 27ºC, água a 7ºC, caudal 350l/h, HR a 47%) e potência calorífica não inferior a 2.71 kW (ar a 20ºC, água a 50ºC). Será fornecido com duas válvulas de corte, válvula de 3 vias motorizada, válvula de balanceamento e todos os acessórios necessários ao seu bom funcionamento. Dimensões nominais de 2150 x 300 x 140 mm. Os ventilo-convectores de pavimento deverão ser fornecido com furação nas laterais para ligação da conduta DN 125, abertura para ligações hidráulicas e bordos laterais superiores rebaixados, tal como indicado nas peças desenhadas. Inclui opção 21. | Un | 7 | 1333 | 9331
6.3 | GR 13. Grelhas tipo rolo, fabricadas em alumínio , a serem assentes sobre os convectores de pavimento VCP 01, com os seguintes comprimentos (metros lineares): |  |  |  | 0
6.3.1 | L= 2.6m | Un | 1 | 52 | 52
6.3.2 | L= 2.7m | Un | 1 | 54 | 54
6.3.3 | L= 2.8m | Un | 2 | 56 | 112
6.3.4 | L= 2.9m | Un | 2 | 58 | 116
6.3.5 | L= 3m | Un | 5 | 60 | 300
6.3.6 | L= 3.3m | Un | 3 | 66 | 198
6.3.7 | L= 3.5m | Un | 2 | 70 | 140
6.3.8 | L= 3.6m | Un | 2 | 72 | 144
6.3.9 | L= 3.8m | Un | 1 | 76 | 76
6.3.10 | L= 3.9m | Un | 1 | 78 | 78
6.3.11 | L= 4m | Un | 1 | 80 | 80
6.3.12 | L= 6.3m | Un | 1 | 126 | 126
7 | UNIDADE DE VENTILAÇÃO COM RECUPERADOR DE CALOR |  |  |  | 0
7.1 | UVRC 01. Unidade de Ventilação conforme descrito no C.E., com recuperador de calor integrado, permutador entálpico, filtros de classe F7 na admissão e G4 na extracção, caudal de insuflação de 1730 m3/h, pressão estática máxima disponível de 170 Pa, com eficiência de 50 %, potência absorvida de 2x0.373 kW, dimensões C1040xL1040xA640. Preparada para instalação no interior. Fornecida totalmente instalada incluindo suportagem, ligações anti-vibráteis, comando e equipamento de controlo. | Un | 2 | 4949 | 9898
7.2 | UVRC 02. Unidade de Ventilação conforme descrito no C.E., com recuperador de calor integrado, permutador entálpico, filtros de classe F7 na admissão e G4 na extracção, caudal de insuflação de 740 m3/h, pressão estática máxima disponível de 100 Pa, com eficiência de 53.9 %, potência absorvida de 2x0.355 kW, dimensões C820xL820xA465. Preparada para instalação no interior. Fornecida totalmente instalada incluindo suportagem, ligações anti-vibráteis, comando e equipamento de controlo. | Un | 1 | 3899 | 3899
8 | VENTILADORES |  |  |  | 0
8.1 | VEX 1.1 e VEX 1.2. Ventilador de extracção helicocentrífugo para conduta com baixo perfil. Fabricado em material plástico, com caixa de bornes externa orientável 360º e corpo activo desmontável. O motor será monofásico 230V-50Hz de 2 velocidades, velocidade regulável, com rotor em curto-circuito. IP 44, com protecção térmica de rearme automático. Caudal de extracção de 340 m3/h, potência máxima 50W, pressão estática de 180Pa. Dimensões: 484x221x274 mm. | Un | 2 | 266 | 532
8.2 | VEX 02. Ventilador de extracção helicocentrífugo para conduta com baixo perfil. Fabricado em material plástico, com caixa de bornes externa orientável 360º e corpo activo desmontável. O motor será monofásico 230V-50Hz de 2 velocidades, velocidade regulável, com rotor em curto-circuito. IP 44, com protecção térmica de rearme automático. Caudal de extracção de 210 m3/h, potência máxima 30W, pressão estática de 75Pa. Dimensões: 462x204x252 mm. | Un | 1 | 224 | 224
8.3 | VEX 03. Ventiladores de extracção helicocentrífugos para conduta com baixo perfil,em material plástico ou em chapa de aço galvanizado, caixa de bornes externa e corpo activo desmontável. O motor será monofásico de 2 velocidades, velocidade regulável, com rotor em curto-circuito. classe F, rolamentos lubrificados.IP 44. Com protecção térmica de rearme automático. Caudal de extracção de 1350 m3/h, pressão estática de 70Pa. Dimensões (CxLxA) 350x450x336 mm, Peso 14kg, Potência eléctrica 255W/1,2A. | Un | 1 | 487.2 | 487.2
8.4 | VEX 4.1. Ventiladores de extracção helicocentrífugos para conduta com baixo perfil,em material plástico ou em chapa de aço galvanizado, caixa de bornes externa e corpo activo desmontável. O motor será monofásico de 2 velocidades, velocidade regulável, com rotor em curto-circuito. classe F, rolamentos lubrificados.IP 44. Com protecção térmica de rearme automático. Caudal de extracção de 800 m3/h, pressão estática de 160Pa. Dimensões (CxLxA) 302x233x288 mm, Peso 4.9 kg, Potência eléctrica 120W/0,5A. | Un | 1 | 263.2 | 263.2
8.5 | VEX 4.2. Ventiladores de extracção helicocentrífugos para conduta com baixo perfil,em material plástico ou em chapa de aço galvanizado, caixa de bornes externa e corpo activo desmontável. O motor será monofásico de 2 velocidades, velocidade regulável, com rotor em curto-circuito. classe F, rolamentos lubrificados.IP 44. Com protecção térmica de rearme automático.Caudal de extracção de 875 m3/h, pressão estática de 120Pa. Dimensões (CxLxA) 302x233x288 mm, Peso 4.9 kg, Potência eléctrica 120W/0,5A. | Un | 1 | 263.2 | 263.2
9 | CONDICIONAMENTO ACÚSTICO |  |  |  | 0
9.1 | Atenuador acústico. Concebido com um invólucro exterior composto por um tubo Spiro de costura espiral e um tubo interior de chapa de aço galvanizada perfurada. O espaço entre os dois invólucros é preenchido com lã mineral de alta densidade de espessura 50 mm. Será instalado tecido de fibra de vidro entre a chapa perfurada e o material absorvente de modo a evitar que a lã mineral se desagregue e entre nos espaços ou condutas. |  |  |  | 0
9.1.1 | AA 01. DN315, diêmetro exterior 465 mm, comprimento 600 mm. | Un | 1 | 123.5 | 123.5
9.1.2 | AA 02. DN160, diêmetro exterior 270 mm, comprimento 600 mm. | Un | 1 | 70.2 | 70.2
9.1.3 | AA 03. DN250, diêmetro exterior 310 mm, comprimento 600 mm. | Un | 2 | 100.1 | 200.2
10 | DIFUSORES LINEARES |  |  |  | 0
10.1 | Os difusores de tecto lineares com fendas para insuflação ou extracção, de efeito de tecto optimizado. Serão de 1 ou duas vias, o jacto de ar será insuflado horizontalmente 180 º em 1 ou 2 direcções ou verticalmente, consoante a disposição do espaço em questão. A orientação do jacto de ar bem como o comprimento final poderá ser efectuada em obra. Os difusores possuirão deflectores em alumínio reguláveis individualmente. Serão em alumínio anodizado à cor natural. Fornecido com pleno de ligação. Os difusores deverão albergar todos os parametros listados em C.E. |  |  |  | 0
10.1.1 | DIF 01. Difusores lineares de 2 vias, para insuflação. Dimensões: C1000xL125xA275 mm. Fornecido com pleno de ligação. | Un | 60 | 317.1 | 19026
10.1.2 | DIF 02. Difusores lineares de 2 vias, paraextracção. Dimensões: C1000xL125xA275 mm. Fornecido com pleno de ligação. | Un | 5 | 317.1 | 1585.5
10.1.3 | DIF 03. Difusores lineares de 2 vias, para insuflação. Dimensões: C875xL125xA275 mm. Fornecido com pleno de ligação. | Un | 9 | 285.6 | 2570.4
10.1.4 | DIF 04. Difusores lineares de 2 vias, para extracção. Dimensões: C875xL125xA275 mm. Fornecido com pleno de ligação. | Un | 5 | 285.6 | 1428
10.1.5 | DIF 05. Difusores lineares de 1 via, para insuflação. Dimensões: C1000xL125xA275 mm. Fornecido com pleno de ligação. | Un | 5 | 261.8 | 1309
10.1.6 | DIF 06. Difusores lineares de 1 via, para extracção. Dimensões: C1000xL125xA275 mm. Fornecido com pleno de ligação. | Un | 4 | 261.8 | 1047.2
10.1.7 | DIF NT1. Difusores lineares de 1 via, para extracção. Dimensões: C1000xL125xA275 mm. Difusor falso, sem pleno de ligação. | Un | 3 | 107.8 | 323.4
10.1.8 | DIF NT2. Difusores lineares de 2 vias, para extracção. Dimensões: C1000xL125xA275 mm. Difusor falso, sem pleno de ligação. | Un | 4 | 137.9 | 551.6
11 | GRELHAS |  |  |  | 0
11.1 | Grelhas (deverão albergar todos os parametros listados em C.E): |  |  |  | 0
11.2 | GR 01. Grelhas de transferências acústicas, para instaçalão na porta ou paredes, serão constituidas por duas grelhas cujas faces internas encontrar-se-ão revestidas por isolamento acústico. A sua fixação será feita por um aro de suporte colocado na parede ou porta. A grelha podera ser montada em parede de quanquer espessura. Dimensões: C770xA130 mm. | Un | 15 | 119 | 1785
11.3 | GR 02. Grelha exterior anti-chuva, em alumínio extrudido, com acabamento em alumínio anodizado e com rede anti-retorno em aço galvanizado. Inclui pleno de ligação. Dimensões 600x500 mm. | Un | 1 | 285.3 | 285.3
11.4 | GR 03. Grelhas de transferências acústicas, para instaçalão na porta ou paredes, serão constituidas por duas grelhas cujas faces internas encontrar-se-ão revestidas por isolamento acústico. A sua fixação será feita por um aro de suporte colocado na parede ou porta. A grelha podera ser montada em parede de quanquer espessura. Dimensões: C562xA130 mm. | Un | 15 | 102.34 | 1535.1
11.5 | GR 04. Grelhas de retorno em alumínio para chão. Fabricadas em perfil de alumínio extrudido, anodizado à cor natural, com execução especial e acabamento e cor a definir pela arquitectura. As partes posteriores são feitas a partir de chapa de aço com superfície fosfatada. A grelha será fornecida com registo de caudal para equilibrio da rede e pleno de ligação a conduta. Dimensões: 525x225 mm. | Un | 10 | 210 | 2100
11.6 | GR 05. Grelhas de extracção murais, constituídas por alhetas móveis que permitirão simples ou dupla deflexão. Fabricadas em aço pintado de branco, RAL 9010 ou em alumínio natural. Fixação é feita por clips. As grelhas deverão ser fornecidas com pleno de ligação. Dimensões: 400x200mm. | Un | 2 | 144.34 | 288.68
11.7 | GR 06. Grelhas de extracção murais, constituídas por alhetas móveis que permitirão simples ou dupla deflexão. Fabricadas em aço pintado de branco, RAL 9010 ou em alumínio natural. Fixação é feita por clips. As grelhas deverão ser fornecidas com pleno de ligação. Dimensões: 300x100mm. | Un | 3 | 136.22 | 408.66
11.8 | GR 07. Grelha linear de extracção continua para instalação no tecto falso, construída em alumínio extrudido, constituídas por alhetas fixas direitas de simples deflexão. A grelha será composta por barras fixas e será fixada por clips ao pleno ou ao contra-aro. Fornecida com pleno de ligaçã. Dimensões: 600x150 mm. | Un | 13 | 173.88 | 2260.44
11.9 | GR 08. Grelha exterior anti-chuva, em alumínio extrudido, com acabamento em alumínio anodizado e com rede anti-retorno em aço galvanizado. Inclui pleno de ligação. Dimensões 600x300 mm. | Un | 2 | 215.6 | 431.2
11.10 | GR 09. Grelha exterior anti-chuva, em alumínio extrudido, com acabamento em alumínio anodizado e com rede anti-retorno em aço galvanizado. Inclui pleno de ligação. Dimensões 1000x500 mm. | Un | 1 | 355.3 | 355.3
11.11 | GR 10. Grelha em alumínio, própria para montagem exterior, conferindo uma boa protecção á incidência directa da chuva e oferecendo protecção á passagem de pássaros e insectos. Rede de protecção em aço galvanizado com malha de 20x20 mm. Dimensões 800x825 mm. | Un | 2 | 301.73 | 603.46
11.12 | GR 11. Grelha em alumínio, própria para montagem exterior, conferindo uma boa protecção á incidência directa da chuva e oferecendo protecção á passagem de pássaros e insectos. Rede de protecção em aço galvanizado com malha de 20x20 mm. Dimensões 800x825 mm. | Un | 1 | 434.2 | 434.2
11.13 | GR 12. Grelhas de retorno com malha reticulada 15x15 mm, para instalação no plenos de retorno da unidades interiores UI 01 a UI 03. A área útil de passagem não poderá ser inferior a 70% da área bruta. Construídas em alumínio. Cor e acabamento a definir pela arquitectura. Dimensões: 400x200 mm. | Un | 21 | 70 | 1470
11.14 | GR 13. ver item 6.3 | Un |  |  | 0
11.15 | GR 14. Grelha exterior anti-chuva, em alumínio extrudido, com acabamento em alumínio anodizado e com rede anti-retorno em aço galvanizado. Inclui pleno de ligação. Dimensões 300x200 mm. | Un | 1 | 115 | 115
11.16 | GR 15. Grelhas de extracção murais, constituídas por alhetas móveis que permitirão simples ou dupla deflexão. Fabricadas em aço pintado de branco, RAL 9010 ou em alumínio natural. Fixação é feita por clips. As grelhas deverão ser fornecidas com pleno de ligação. Dimensões: 600x200mm. | Un | 1 | 158.48 | 158.48
11.17 | GR 16. Grelhas de extracção murais, constituídas por alhetas móveis que permitirão simples ou dupla deflexão. Fabricadas em aço pintado de branco, RAL 9010 ou em alumínio natural. Fixação é feita por clips. As grelhas deverão ser fornecidas com pleno de ligação. Dimensões: 300x150mm. | Un | 6 | 105.14 | 630.84
11.18 | GR 17. Grelhas de extracção murais, constituídas por alhetas móveis que permitirão simples ou dupla deflexão. Fabricadas em aço pintado de branco, RAL 9010 ou em alumínio natural. Fixação é feita por clips. As grelhas deverão ser fornecidas com pleno de ligação. Dimensões: 600x300mm. | Un | 1 | 208.6 | 208.6
12 | VÁLVULAS DE EXTRACÇÃO |  |  |  | 0
12.1 | VE 01. Válvulas de extracção para pequenos caudais, aplicável numa zona de pressão de 40-150Pa, de caudal regulável, construído em material plástico branco resistente à humidade, instaladas no tecto falso. DN100. | Un | 22 | 22.71 | 499.62
13 | REGISTOS CORTA-FOGO |  |  |  | 0
13.1 | Registos corta-fogo rectangulares 400ºC, 2h, incluindo mecanismo de comando por fusível térmico e por telecomando, conforme descrito no C.E. |  |  |  | 0
13.1.1 | RCF160. Diâmetro nominal DN160. | Un | 2 | 704.6 | 1409.2
13.1.2 | RCF 250. Diâmetro nominal DN250. | Un | 1 | 741 | 741
14 | TERMINAIS DE CONDUTA / CHAPÉUS DE DESCARGA |  |  |  | 0
14.1 | Chapéus para descarga/exaustão do ar viciado e admissão de ar novo, construídos em chapa de aço galvanizado ou inoxidável, ligação directa ou flangeada a conduta de extracção e insuflação. |  |  |  | 0
14.1.1 | DN200 | Un | 1 | 89.6 | 89.6
14.1.2 | DN250 | Un | 3 | 99.2 | 297.6
14.1.3 | DN355 | Un | 2 | 206.4 | 412.8
14.1.4 | DN400 | Un | 2 | 235.2 | 470.4
15 | CONDUTAS |  |  |  | 0
15.1 | Conduta cilíndrica para insuflação em chapa de aço galvanizado tipo spiro, isolada pelo exterior com 30 mm de isolamento térmico e forra mecânica em chapa de alumínio 0.5 mm nas condutas que circulam a vista, espessura de 0.63 mm, conforme o C. E., fornecida completa incluindo montagem e transformações. |  |  |  | 0
15.1.1 | DN100 | m | 23 | 26.73 | 614.79
15.1.2 | DN125 | m | 192 | 28.71 | 5512.32
15.1.3 | DN150 | m | 103 | 30.69 | 3161.07
15.1.4 | DN160 | m | 205 | 31.32 | 6420.6
15.1.5 | DN180 | m | 31 | 32.49 | 1007.19
15.1.6 | DN200 | m | 162 | 35.1 | 5686.2
15.1.7 | DN224 | m | 7 | 36.72 | 257.04
15.1.8 | DN250 | m | 110 | 38.34 | 4217.4
15.1.9 | DN280 | m | 9 | 40.14 | 361.26
15.1.10 | DN300 | m | 40 | 42.21 | 1688.4
15.1.11 | DN315 | m | 23 | 43.47 | 999.81
15.1.12 | DN355 | m | 46 | 47.25 | 2173.5
15.1.13 | DN400 | m | 27 | 51.12 | 1380.24
15.1.14 | DN450 | m | 29 | 55.08 | 1597.32
15.1.15 | DN560 | m | 45 | 63.63 | 2863.35
15.1.16 | DN630 | m | 23 | 67.68 | 1556.64
15.2 | Conduta rectangular em chapa de aço galvanizado com isolamento térmico e forra mecânica, conforme o caderno de encargos, fornecida completa incluindo montagem e adaptações para condutas do tipo spiro ou bocas rectangulares. |  |  |  | 0
15.2.1 | 200x150 | m2 | 12 | 74.375 | 892.5
15.2.2 | 250x150 | m2 | 10 | 74.375 | 743.75
15.2.3 | 300x150 | m2 | 9 | 74.375 | 669.375
15.2.4 | 300x200 | m2 | 22 | 74.375 | 1636.25
15.2.5 | 400x150 | m2 | 8 | 74.375 | 595
15.2.6 | 400x200 | m2 | 12 | 74.375 | 892.5
15.2.7 | 500x150 | m2 | 42 | 74.375 | 3123.75
15.2.8 | 600x250 | m2 | 18 | 74.375 | 1338.75
15.3 | Conduta cilíndrica para extracção em chapa de aço galvanizado tipo spiro, isolada pelo exterior com 30 mm de isolamento térmico, espessura de 0.63 mm, conforme o C. E., fornecida completa incluindo montagem e transformações. |  |  |  | 0
15.3.1 | DN100 | m | 36 | 26.73 | 962.28
15.3.2 | DN125 | m | 62 | 28.71 | 1780.02
15.3.3 | DN160 | m | 24.5 | 31.32 | 767.34
15.3.4 | DN180 | m | 11 | 32.49 | 357.39
15.3.5 | DN224 | m | 54 | 36.72 | 1982.88
15.3.6 | DN250 | m | 74 | 38.34 | 2837.16
15.3.7 | DN300 | m | 52 | 42.21 | 2194.92
15.3.8 | DN315 | m | 23 | 43.47 | 999.81
15.3.9 | DN400 | m | 4 | 51.12 | 204.48
15.3.10 | DN450 | m | 27 | 55.08 | 1487.16
15.3.11 | DN560 | m | 19 | 63.63 | 1208.97
15.4 | Conduta rectangular par extracção em chapa de aço galvanizado com isolamento térmico, conforme o caderno de encargos, fornecida completa incluindo montagem e adaptações para condutas do tipo spiro ou bocas rectangulares. |  |  |  | 0
15.4.1 | 200x150 | m2 | 9 | 49.375 | 444.375
15.4.2 | 250x150 | m2 | 17 | 49.375 | 839.375
15.4.3 | 300x150 | m2 | 10 | 49.375 | 493.75
15.4.4 | 300x200 | m2 | 17 | 49.375 | 839.375
15.4.5 | 400x150 | m2 | 16 | 49.375 | 790
15.4.6 | 400x250 | m2 | 16 | 49.375 | 790
15.4.7 | 500x150 | m2 | 22 | 49.375 | 1086.25
15.4.8 | 800x250 | m2 | 9 | 49.375 | 444.375
15.4.9 | 1000x300 | m2 | 11 | 49.375 | 543.125
15.5 | Conduta cilíndrica em chapa de aço galvanizado tipo spiro, não isolada pelo exterior, espessura de 0.63 mm, conforme o C. E., fornecida completa incluindo montagem e transformações. |  |  |  | 0
15.5.1 | DN125 | m | 18 | 11.9 | 214.2
15.5.2 | DN150 | m | 41 | 14.1 | 578.1
15.5.3 | DN160 | m | 6 | 14.8 | 88.8
15.5.4 | DN180 | m | 30 | 16.1 | 483
15.5.5 | DN200 | m | 22 | 19 | 418
15.5.6 | DN250 | m | 43 | 22.6 | 971.8
15.5.7 | DN280 | m | 22 | 24.6 | 541.2
15.5.8 | DN355 | m | 20 | 32.5 | 650
16 | PORTAS DE VISITA PARA LIMPEZA |  |  |  | 0
16.1 | Portas de visita para montagem em condutas circulares, conforme descrito no C.E., equipadas com molde para marcação da abertura na conduta, construidas em aço galvanizado. |  |  |  | 0
16.1.1 | PVC1. Dimensões: 180x80mm. | Un | 39 | 49.7 | 1938.3
16.1.2 | PVC2. Dimensões: 200x100mm. | Un | 100 | 61.04 | 6104
16.1.3 | PVC2. Dimensões: 300x200mm. | Un | 12 | 73.08 | 876.96
16.1.4 | PVC3. Dimensões: 400x300mm. | Un | 21 | 95.87 | 2013.27
16.2 | Portas de visita para montagem em condutas rectangulares, conforme descrito no C.E., equipadas com molde para marcação da abertura na conduta, construidas em aço galvanizado. |  |  |  | 0
16.2.1 | PVR1. Dimensões: 300x200mm. | Un | 10 | 61.04 | 610.4
16.2.2 | PVC2. Dimensões: 400x300mm. | Un | 6 | 73.08 | 438.48
16.2.3 | PVR3. Dimensões: 500x400mm. | Un | 5 | 95.87 | 479.35
17 | TUBAGENS |  |  |  | 0
17.1 | Rede hidráulica da tubagem do sistema de climatização, realizada em cobre incluindo todos os trabalhos de instalação, desengorduramento e pintura, isolada e com forra mecânica conforme C.E. |  |  |  | 0
17.1.1 | Ф 20 mm. | m | 232 | 33 | 7656
17.1.2 | Ф 22 mm. | m | 194 | 35 | 6790
17.1.3 | Ф28 mm. | m | 395 | 40 | 15800
17.1.4 | Ф35 mm. | m | 373 | 45 | 16785
17.1.5 | Ф42 mm. | m | 329 | 51.84 | 17055.36
17.1.6 | Ф54 mm. | m | 317 | 60 | 19020
17.2 | Rede hidráulica da tubagem do sistema de climatização, realizada em aço incluindo todos os trabalhos de instalação, desengorduramento e pintura, isolada e com forra mecânica conforme C.E. |  |  |  | 0
17.2.1 | DN65 | m | 172 | 65 | 11180
17.2.2 | DN100 | m | 10 | 85 | 850
17.3 | Tubagem em PEAD para rede de descarga de condensados, incluindo acessórios de ligação, suportagem e terminais sifonados. | Cj | 1 | 1500 | 1500
17.4 | Todos os trabalhos de construção civil para instalação da rede hidráulica de AVAC do Corpo e construção do maciço (conforme descrição em CE) para unidade exterior. | Cj | 1 | 3000 | 3000
18 | COLECTOR/DISTRIBUIDOR |  |  |  | 0
18.1 | Colector/ Distribuidor de ida e retorno em aço conforme C.E. e de acordo com peças desenhadas. Fornecido completo incluindo isolamento térmico, forra mecânica, válvulas de corte, válvula balanceadora, termometro, manómetro, purgador de ar. | Un | 2 | 2000 | 4000
19 | VÁLVULAS |  |  |  | 0
19.1 | Válvulas balanceadora para equilibragem dos ramais, corpo em ferro fundido, pbturador em bronze, incluindo tomadas de pressão. Pressão máxima, 16 bar, temperatura máxima, 110 ºC. Ligações PN 16 para acoplar a contra flanges ISSO 7005-1. |  |  |  | 0
19.1.1 | DN18 | Un | 4 | 114.4 | 457.6
19.1.2 | DN20 | Un | 3 | 119.6 | 358.8
19.1.3 | DN25 | Un | 4 | 125.3 | 501.2
19.1.4 | DN28 | Un | 2 | 130.8 | 261.6
19.1.5 | DN40 | Un | 6 | 176.5 | 1059
19.2 | Válvulas corte |  |  |  | 0
19.2.1 | DN90 | Un | 2 | 250 | 500
20 | CONTADORES DE ENTALPIA |  |  |  | 0
20.1 | Integrador Electrónico com bateria de litío para 10 anos, saída por impulsos, M-Bus e Interface óptico para leitura de energia e volume, entrada para par de sondas tipo Pt100 ou Pt500, incluindo adaptador para fixação mural. | Un | 1 | 400 | 400
20.2 | Contador de Água Roscado, 130mm tipo "Multi-Jet", PN16, p/ montagem em tubagem horizontal, temp. Máx.120ºC, | Un | 1 | 700 | 700
20.3 | Par de sondas de temperatura Pt100 com cabo de 2m, baínha com 26mm de comprimento (M10x1), diametro 3,5mm, gama de medida 0…140ºC, para montagem compacta. | Un | 1 | 117.65 | 117.65
21 | SISTEMA DE TRATAMENTO DE ÁGUA DA REDE HIDRÁULICA DE CLIMATIZAÇÃO |  |  |  | 0
21.1 | Sistema de tratamento de águas conforme CE, incluindo todos os acessórios necessários, tubagens, válvulas, filtros. | Cj | 1 | 2500 | 2500
22 | SISTEMA SOLAR TÉRMICO |  |  |  | 0
22.1 | PAINEL SOLAR, CIRCUITO HIDRÁULICO PRIMÁRIO SOLAR E CONTROLO |  |  |  | 0
22.1.1 | Colectores solares (CS) térmicos, absorvedor estruturado de cobre em toda a superfície, revestimento por vácuo altamente selectivo, com área de 2,57 m2 , com FUL de 3.1 W/ (m2ºK) e rendimento óptico de aproximadamente 95%. A x L x P: 1239 x 2079 x 100 mm | Un | 2 | 913 | 1826
22.1.2 | Purgadores de ar com capacidade para resistir a 200ºC | Un | 1 | 26.12 | 26.12
22.1.3 | Vaso de expansão do sistema solar, com capacidade de 18L. | Un | 1 | 102.3 | 102.3
22.1.4 | Válvulas de corte | Un | 3 | 18 | 54
22.1.5 | Válvulas de 3 vias motorizadas DN15, Kvs=10 m3/h | Un | 1 | 150 | 150
22.1.6 | Válvula termostática de segurança para sistema de AQS. Gama de regulação 40ºC-55ºC. | Un | 1 | 60 | 60
22.1.7 | Vaso de expansão fechado para instalações de aquecimento, com capacidade de 35L. | Un | 1 | 197.82 | 197.82
22.1.8 | Estrutura metálica de de suporte dos painéis | Cj | 1 | 350 | 350
22.1.9 | Controlador do sistema solar. Termóstato diferencial. Fornecido com 2 sondas de temperatura e respectivos cabos de ligação. Saída em relé. Alimentado a 230V, monofásico. | Un | 1 | 420 | 420
22.1.10 | Tubagem em cobre, para sistema solar primário, com isolamento tipo armaflex de 19 mm e forra mecânica nos troços no exterior |  |  |  | 0
22.1.11 | Tubagem em cobre DN15 | m | 70 | 18 | 1260
22.1.12 | Anti-congelante não tóxico (tipo glicol) para primário do sistema solar. | Cj | 1 | 210 | 210
22.1.13 | BCS. Bomba de circulação do sistema solar, caudal constante 160l/h, 5 mca, incluíndo válvulas de corte, de regulação, filtro em Y, válvula anti-retorno, sistema de medição da pressão, válvula de pressão diferencial do filtro. | Un | 1 | 600 | 600
22.1.14 | Termóstato de segurança para limitar temperatura de depósito até um máximo de 90ºC para dep. 200L. | Un | 1 | 84 | 84
22.1.15 | Depósito para acumulação de águas quentes santárias, em aço com revestimento epoxídico com capacidade de 200L, para instalação vertical. Resistência eléctrica com potência de 6 kW com possibilifade de programação diária. | Un | 1 | 1820 | 1820
22.1.16 | Acessórios para depósitos incluíndo válvulas de corte, termómetros, manómetros, sondas de temperatura, válvulas de segurança, purgadores. | Cj | 1 | 200 | 200
23 | QUADRO ELÉCTRICO E DE CONTROLO |  |  |  | 0
23.1 | QAVAC. Quadro de AVAC composto de: Armário metálico de classe II com porta opaca, incluindo barramentos, sub-barramentos, sinalizadores em led, todos os acessórios de comando, contactores, protecção, descarregadores de sobretensões, arrancadores progressivos Icc ≥ 10kA, montagem justaposta à parede, IP43, reserva de espaço de 30%. | Cj | 1 | 6000 | 6000
23.2 | Sistema de comando e controlo incluindo controlador, equipamento de campo (sensores, sondas), cablagens, programação, para o correcto funcionamento da instalação. | Cj | 1 | 9000 | 9000
23.3 | ENSAIOS E TELAS FINAIS |  |  |  | 0
23.3.1 | Execução de todos os ensaios e experiências inerentes à presente empreitada, de acordo com as especificações técnicas | Cj | 1 | 1000 | 1000
23.3.2 | Fornecimento de telas finais e instruções de funcionamento e manutenção. | Cj | 1 | 500 | 500
23.3.3 | Garantia e assistência técnica no prazo da garantia | Cj | 1 | 4000 | 4000
24 | GERAIS (incluído nos. parciais) |  |  |  | 0
24.1 | Projecto de montagem para aprovação prévia contendo: |  |  |  | 0
24.1.1 | Desenhos de montagem com ilustração dos pormenores indispensáveis à instalação de todos os equipamentos, redes hidráulicas, redes aerólicas redes de cabos eléctricos e esquemas eléctricos de potência, comando controle e sinalização. |  |  |  | 0
24.1.2 | Memória descritiva dos processos de montagem. |  |  |  | 0
24.1.3 | Conjunto de catálogos técnicos de todos os equipamentos propostos com as respectivas instruções de montagem dos fabricantes correspondentes. |  |  |  | 0
24.2 | Meios Auxiliares: |  |  |  | 0
24.2.1 | Meios auxiliares para reparação e pintura de superfícies danificadas devido à instalação dos equipamentos e redes de AVAC. |  |  |  | 0
24.2.2 | Pintura de todas as redes de condutas tubagem, canalizações eléctricas e prateleiras metálicas que corram à vista (fora de tectos-falsos) incluindo redes no exterior com Wash Primer (para galvanizado) e duas demãos de tinta de esmalte com borracha clora |  |  |  | 0
24.2.3 | sinalização do tipo de instalação de cada canalização com a sinalética correspondente; |  |  |  | 0
24.2.4 | Abertura e tapamento de furações e roços para as redes de AVAC; |  |  |  | 0
24.2.5 | Passatubos para protecção de condutas, tubagens e canalizações eléctricas através de paredes; |  |  |  | 0
24.2.6 | Meios de elevação dos equipamentos (gruas, elevadores, etc.) e andaimes; |  |  |  | 0
24.2.7 | Tubagem de condensados desde os equipamentos até o ponto de entrega; |  |  |  | 0
24.2.8 | Identificação de todos os equipamentos por chapa de aço inox com número de código gravado; |  |  |  | 0
24.2.9 | Transportes dos equipamentos até ao local da obra e respectivo seguro; |  |  |  | 0
24.2.10 | Ensaios de todos os equipamentos e redes nas vertentes técnicas relacionadas com o seu desempenho: |  |  |  | 0
24.2.11 | . Eléctricos . Mecânicos . Térmicos . Acústicos . Pressão |  |  |  | 0
24.3 | Manutenção: |  |  |  | 0
24.3.1 | Contrato de manutenção da instalação para o período de 24 meses com inspecções mensais, com início após a aprovação da recepção provisória incluindo: |  |  |  | 0
24.3.2 | Limpeza de filtros; |  |  |  | 0
24.3.3 | Revisão e ajuste de todos os equipamentos da instalação de AVAC; |  |  |  | 0
24.3.4 | Mapas de caudais de ar, caudais de água, consumos eléctricos e temperatura; |  |  |  | 0
24.4 | Suportes finais: |  |  |  | 0
24.4.1 | Telas finais em suporte informático e três cópias em papel incluindo plantas e cortes dos equipamentos, redes de condutas tubagem, cabos eléctricos e esquemas eléctricos de potência, comando controle e sinalização |  |  |  | 0
24.4.2 | Manual técnico de cada equipamento e sua manutenção específica |  |  |  | 0
5 | SISTEMA SOLAR FOTOVOLTAICO |  |  |  | 31951.4
| Notas Prévias |  |  |  | 0
| As eventuais referencias a marcas, de materiais, de produtos ou de equipamentos, são apresentadas a titulo meramente indicativo de qualidade pretendido, devendo entender-se associadas ao termo " ou equivalente" |  |  |  | 0
| Todos os trabalhos deverão ser realizados de acordo com o projecto (Peças escritas e desenhadas) e satisfazendo o especificado no Caderno de Encargos. |  |  |  | 0
| Os artigos com quantidades "NA" dizem respeito a trabalhos não aplicáveis, pelo que não deverão ser objecto de cotação. |  |  |  | 0
| Em todos os artigos que constam desta Estimativa Orçamental, consideram-se incluídos nos preços unitários a apresentar, a totalidade dos trabalhos de apoio de construção civil e outros preparatórios e complementares, de modo a garantir o perfeito funcionamento das instalações respectivas. Devem ainda incluir nos preços unitários os respectivos ensaios, vistorias e certificações, nos termos das normas e regulamentação aplicável. |  |  |  | 0
1 | PAINEL SOLAR FOTOVOLTAICO |  |  |  | 0
1.1 | Módulos Solares Fotovoltaicos monocristalinos com 175W de potência nominal, de eficiência não inferior a 13.8%, com tolerância de -0/2.5%, voltagem nominal de 24V. Dimensões de 1587mm de comprimento, 790mm de largura por 50mm de espessura, com tolerâncias de +/- 10mm, peso não superior a 15.4 kg. | Un | 30 | 728 | 21840
1.2 | Estrutura metálica em alumínio para suporte dos módulos fotovoltaicos. Para ser instalada ao nível do terreno. Deve permitir a colocação dos módulos com uma inclinação de 30º e orientados a Sul com azimute nulo. | Cj | 1 | 2500 | 2500
1.3 | Cabos eléctricos e sistemas de protecção eléctrica |  |  |  | 0
1.3.1 | Conjunto de disjuntores e dispositivos de protecção | Cj | 1 | 800 | 800
1.3.2 | Cabo de cobre tipo H07XV2x4 | m | 60 | 1.76 | 105.6
1.3.3 | Cabo de cobre tipo H07XV2x10 | m | 5 | 4.32 | 21.6
1.3.4 | Cabo de cobre tipo H07XV2x16 | m | 45 | 8.8 | 396
1.3.5 | Cabo de cobre tipo H07XV2x70 | m | 63 | 12.8 | 806.4
1.3.6 | Caminho de cabos tipo bandeja em PVC rígido perfurado resistente aos UV, totalmente instalado incluindo acessórios de fixação | m | 15 | 7 | 105
1.3.7 | Conduta metálica em aço galvanizado DN40 | m | 45 | 5.04 | 226.8
2 | INVERSOR |  |  |  | 0
2.1 | O inversor conforme descrito no C.E. Eficiência máxima não inferior a 98%, voltagem de saída de 220-240 V, frequência de 50Hz, protecção contra curto-circuitos. Dimensões C470xL240xA615 mm. Peso 35 kg. | Un | 1 | 3500 | 3500
3 | OUTROS TRABALHOS |  |  |  | 0
3.1 | QAC.1- Quadro Eléctrico | Un. | 1 | 1000 | 1000
3.2 | Contador de Energia eléctrica monofásico | Un. | 1 | 350 | 350
3.3 | Ensaios | Cj | 1 | 300 | 300
6 | REDE DE ÁGUAS E ESGOTOS |  |  |  | 99940
1 | INSTALAÇÕES E EQUIPAMENTOS DE ÁGUAS |  |  |  | 0
1.1 | TRABALHOS DE CONSTRUÇÃO EM GERAL |  |  |  | 0
1.1.1 | Sistema predial de abastecimento e distribuição de água fria e quente |  |  |  | 0
| Fornecimento e assentamento de válvulas de seccionamento, macho esférico, de 1/4 de volta, com corpo em bronze titulado e obturador em aço inox, incluindo ligações às tubagens a montante e a jusante, bem como todos os acessórios necessários. |  |  |  | 0
| Tudo de acordo com indicações do fabricante. |  |  |  | 0
| 32mm | un | 5 | 38 | 190
| 25mm | un | 5 | 36 | 180
| 20mm | un | 23 | 32 | 736
| 15mm | un | 8 | 28 | 224
| Segurança aos lavatórios/lava-louças com filtro | un | 22 | 35 | 770
| Segurança aos urinóis com filtro | un | 2 | 44 | 88
| Segurança lavagem pavimentos/pias | un | 8 | 44 | 352
| Fornecimento e assentamento de tubagem em polubutileno tipo Lusopipe, para temperatura do fluído até 95°C, incluíndo todos os acessórios necessários, cortes, dobragem, tudo devidamente executado de acordo com indicações do fabricante, água fria |  |  |  | 0
| 40mm | ml | 8 | 40 | 320
| 32mm | ml | 120 | 38 | 4560
| 25mm | ml | 32 | 28 | 896
| 20mm | ml | 63 | 22 | 1386
| 15mm | ml | 42 | 16 | 672
| Fornecimento e assentamento de torneira de esquadro para autoclismo 3/8 X 1/2", vedação por interposição de material adequado, tudo devidamente assente e ligado. (un.) |  |  |  | 0
| Material: Latão cromado | un | 22 | 52 | 1144
| Fornecimento e assentamento de torneira de serviço, tudo devidamente assente e ligado. (un.) |  |  |  | 0
| 90mm | un | 1 | 290 | 290
| 50mm | un | 1 | 125 | 125
| Fornecimento e assentamento de torneira de serviço, com esquadro e bica roscada para mangueira, incluindo manípulo ajustável tudo devidamente assente e ligado. (un.) |  |  |  | 0
| Lavagem pavimentos/Pia | un | 8 | 56 | 448
| ENSAIOS |  |  |  | 0
| Ensaios de canalização e acessórios da rede de Águas, de modo a assegurar a perfeição do trabalho de assentamento e execução, de acordo com os artºs 110, 111, 112 e 113 do Capítulo VII do R.G.S.P.D.A.R.P.D.A., incluíndo equipamento, meios humanos e material. |  |  |  | 0
| Rede de Abastecimento de Água | un | 1 | 150 | 150
| Execução e entrega ao Dono da Obra, de uma colecção actualizada, elaborada em transparentes sensibilizáveis de material indeformável e inalterável com o tempo e que permita fácil reprodução heliografica de todos os desenhos que constituem o projecto em execução, nas quais consta todas as alterações surgidas no decorrer da obra, inscrevendo na legenda "TELAS FINAIS" e data de execução. |  |  |  | 0
| Projecto da Rede de Águas | un | 1 | 1250 | 1250
1.1.2 | Sistemas Prediais de drenagem de Águas Residuais Domésticas |  |  |  | 0
| Execução de caixas de visita em aneis de betão, incluindo escavação em baldeação para a superfície, bombagem de água se necessário, remoção de materiais sobrantes a vazadouro situado fora da zona da obra e em local à responsabilidade do adjudicatário, aterros envolvente com terras anteriormente escavadas, colocação de betão de limpeza com 150Kg de cimento por m³, soleira em betão simples de 250 Kg de cimento por m³, maciço de base com 150Kg de cimento por m³, caleiras moldadas no betão, afagadas com pasta de cimento, degraus em varão de ferro Ø20 (3/4") devidamente decapado a jacto de areia em grenalha de aço, metalização por galvanização a quente, acabamento final a 2 demãos de tinta à base de alcatrão de hulha, devidamente chumbados e afastados entre si de 0.25m, aneis de betão pré-fabricados e ligados entre si com aragamassa de cimento, betumagem da junta com pasta de cimento, cone superior concêntrico ou excêntrico conforme a necessidade de implantação da tampa. |  |  |  | 0
| Diâmetro interior : 1.0m (h<2,5m); |  |  |  | 0
| Espessura da parede dos aneis: 0.10m |  |  |  | 0
| Altura médial interior: 2.2m |  |  |  | 0
| Esgotos domésticos | un | 2 | 400 | 800
| Fornecimento e montagem de tampa de caixa de visita em ferro fundido, com vedação hidráulica, incluindo aro no mesmo material, fixações necessárias e selagem envolvente. |  |  |  | 0
| Dimensões: Ø600mm |  |  |  | 0
| Classe: B125 | un | 2 | 75 | 150
| Execução de caixas de visita em alvenaria de tijolo maciço, incluíndo escavação em baldeação para a superfície, bombagem de água se necessário, remoção de materiais sobrantes a vazadouro situado fora da zona da obra e em local à responsabilidade do adjudicatário, aterros envolventes com terras anteriormente escavadas, colocação de betão de limpeza com 150Kg de cimento por m³, soleira em betão simples de 250Kg de cimento por m³, maciço de base com 150Kg de cimento por m³, caleiras moldadas no betão, afagadas com pasta de cimento. |  |  |  | 0
| 0,60x0,60 | un | 13 | 150 | 1950
| Fornecimento e montagem de tampa de caixa de visita em ferro fundido, com vedação hidráulica, incluindo aro no mesmo material, fixações necessárias e selagem envolvente. (un.) |  |  |  | 0
| Classe: B125 |  |  |  | 0
| Dimensões: 0,60x0,60m | un | 13 | 75 | 975
| Fornecimento e colocação de tubo de PVC em ramais de ligação e descarga, assentes embebidos, incluindo ligação aos aparelhos sanitários e aos tubos de queda, abertura e tapamento de roços, remoção de materiais sobrantes a vazadouro, todos os acessórios necessários (curvas, tês, forquilhas, bocas de limpeza, cones de redução, aneis de neoprene), bem como montagem e desmontagem de andaimes se necessário. |  |  |  | 0
| 90mm | ml | 38 | 22 | 836
| 75mm | ml | 26.2 | 20 | 524
| 50mm | ml | 80 | 18 | 1440
| 40mm | ml | 42 | 16 | 672
| 75mm ( em colunas de ventilação ) | ml | 26 | 20 | 520
| Fornecimento e colocação de tubo de PVC em colectores/tubos de queda à vista, com juntas de ligação, remoção de materiais sobrantes a vazadouro, todos os acessórios necessários (aneis de neoprene, cones de redução, bocas de limpeza, forquilhas), todas as fixações necessárias, bem como montagem e desmontagem de andaimes. (m) |  |  |  | 0
| Ø90mm | ml | 12 | 25 | 300
| Ø110mm | ml | 16 | 27.5 | 440
| Fornecimento e colocação de tubo de PVC rigído em colectores enterrados com juntas autoblocantes, incluindo ligação às caixas de visita ou colector, abertura e tapamento de roços, remoção de materiais sobrantes a vazadouro, todos os acessórios necessários (curvas, tês, forquilhas, cones de redução, aneis de neoprene, tampas de inspecção em todos os pontos de mudança de direcção e pontos terminais e juntas), bem como montagem e desmontagem de andaimes se necessário. (m) |  |  |  | 0
| PN: 0.6MPa |  |  |  | 0
| 200mm | ml | 15 | 68 | 1020
| 160mm | ml | 80 | 45 | 3600
| 125mm | ml | 20 | 42 | 840
| 110mm | ml | 60 | 35 | 2100
| Fornecimento e assentamento de ventiladores estáticos, constituídos por acessórios de classe e diâmetro adequado à prumada de ventilação, incluindo ligação à referida prumada, todas as fixações necessárias, vedação periférica do tubo com o revestimento da cobertura, tipo Sandometal em aço inox ref. VHL | un | 4 | 180 | 720
| Fornecimento e assentamento de sifão de pavimento em PVC. (un.) | un | 4 | 40 | 160
| Fornecimento e assentamento de ralos de pavimento com sifão de campainha, incluindo ligações, com todas as sujeições de acabamento final. (un.) |  |  |  | 0
| Ferro fundido | un | 2 | 60 | 120
| Aço Inox | un | 4 | 90 | 360
| Fornecimento, assentamento e ligação de sifões de garrafa, com todas as sujeições de acabamento final. (un.) | un | 21 | 42 | 882
| Execução de caleira junto das rampas incluindo grelha em ferro fundido - D400. ( m ) v200 | ml | 4 | 120 | 480
| Execução de ramal domicilário, incluindo todos os materiais necessários, escavações e aterros, licenças para intervenção na via pública. (V.G.) | un | 1 | 2200 | 2200
| Execução e entrega ao Dono da Obra, de uma colecção actualizada, elaborada em transparentes sensibilizáveis de material indeformável e inalterável com o tempo e que permita fácil reprodução heliografica de todos os desenhos que constituem o projecto em execução, nas quais consta todas as alterações surgidas no decorrer da obra, inscrevendo na legenda "TELAS FINAIS" e data de execução. |  |  |  | 0
| Projecto de Esgotos | un | 1 | 1250 | 1250
| Ensaio de canalizações da rede de esgoto, de modo a assegurar a perfeição do trabalho de assentamento e execução, de acordo com os artºs. 268, 269 e 270 da Secção VI do RGSPDARPDA, incluindo equipamento, meios humanos e materiais a disponibilizar pelo adjudicatário. | un | 1 | 850 | 850
1.1.4 | Sistema Predial de drenagem de Águas Residuais Pluviais |  |  |  | 0
| Execução de caixas de visita em aneis de betão, incluindo escavação em baldeação para a superfície, bombagem de água se necessário, remoção de materiais sobrantes a vazadouro situado fora da zona da obra e em local à responsabilidade do adjudicatário, aterros envolvente com terras anteriormente escavadas, colocação de betão de limpeza com 150Kg de cimento por m³, soleira em betão simples de 250 Kg de cimento por m³, maciço de base com 150Kg de cimento por m³, caleiras moldadas no betão, afagadas com pasta de cimento, degraus em varão de ferro Ø20 (3/4") devidamente decapado a jacto de areia em grenalha de aço, metalização por galvanização a quente, acabamento final a 2 demãos de tinta à base de alcatrão de hulha, devidamente chumbados e afastados entre si de 0.25m, aneis de betão pré-fabricados e ligados entre si com aragamassa de cimento, betumagem da junta com pasta de cimento, cone superior concêntrico ou excêntrico conforme a necessidade de implantação da tampa. |  |  |  | 0
| Diâmetro interior : 1.0m (h<2,5m);1,25(h>2,5m) |  |  |  | 0
| Espessura da parede dos aneis: 0.10m |  |  |  | 0
| Altura médial interior: 2.2m | un | 15 | 400 | 6000
| Fornecimento e montagem de tampa de caixa de visita em ferro fundido, com vedação hidráulica, incluindo aro no mesmo material, fixações necessárias e selagem envolvente. |  |  |  | 0
| Dimensões: Ø600mm |  |  |  | 0
| B125 | un | 15 | 125 | 1875
| Fornecimento e colocação de tubo de PVC corrugado em colectores enterrados com juntas autoblocantes, incluindo ligação às caixas de visita ou colector, abertura e tapamento de roços, remoção de materiais sobrantes a vazadouro, todos os acessórios necessários (curvas, tês, forquilhas, cones de redução, aneis de neoprene, tampas de inspecção em todos os pontos de mudança de direcção e pontos terminais e juntas), bem como montagem e desmontagem de andaimes se necessário. (m) |  |  |  | 0
| PN: 0.6MPa |  |  |  | 0
| 200mm | ml | 15 | 60 | 900
| 160mm | ml | 75 | 52 | 3900
| 90mm | ml | 8 | 42 | 336
| Forneciemnto e assentamento de Ralos sifonados com visita para limpeza das grelhas em Aço Inox a montar no centro das mesmas. | un | 6 | 290 | 1740
| Fornecimento e assentamento de Geodreno em zonas ajardinadas. |  |  |  | 0
| 100mm | ml | 20 | 42.5 | 850
| Fornecimento e assentamento de tubos de queda de águas pluviais de secção circular. |  |  |  | 0
| 75mm | ml | 80 | 32 | 2560
| 90mm | ml | 6 | 34 | 204
| Fornecimento e assentamento de ralos de pavimento, incluindo ligações, com todas as sujeições de acabamento final. (un.) |  |  |  | 0
| aço inox | un | 8 | 140 | 1120
| Fornecimento e assentamento de ralos de pinha, incluindo ligações, com todas as sujeições de acabamento final. (un.) |  |  |  | 0
| Ferro fundido | un | 8 | 125 | 1000
1.1.5 | Sistema de Combate a Incêndio |  |  |  | 0
| Fornecimento e assentamento de tubo de ferro galvanizado, assente à vista, incluindo abertura de roços e furos em travessia de paredes e lajes, tapamento dos mesmos e refechamento de juntas, todos os acessórios necessários (curvas, joelhos, tampões, tês, |  |  |  | 0
| Série: Média |  |  |  | 0
| 4" | ml | 4 | 52 | 208
| 3" | ml | 120 | 48 | 5760
| 2 1/2" | ml | 15 | 42 | 630
| 2" | ml | 48 | 38.5 | 1848
| 1 1/4" | ml | 35 | 34 | 1190
| Fornecimento e montagem de boca de incêndio armada constituida por enrolador para mangueira de tambor de diâmetro minimo maior ou igual que 200mm, travão que impeça o desenrolamento total da mangueira, acabamento a pintura epóxica com uma espessura minima |  |  |  | 0
| Diâmetro de mangueira: 25mm |  |  |  | 0
| Comprimento da mangueira: 25m | un | 14 | 850 | 11900
| Fornecimento e assentamento de central hidropressora do tipo moto bomba com grupo reserva um do outro com h=42mca, Q=6l/s, incluindo todos os trabalhos de ligação às infraestruturas, válvula de corte, reservatório de combustivel. | un | 1 | 19699 | 19699
| ENSAIOS |  |  |  | 0
| Ensaios de canalização e acessórios da rede de Águas, de modo a assegurar a perfeição do trabalho de assentamento e execução, de acordo com os artºs 110, 111, 112 e 113 do Capítulo VII do R.G.S.P.D.A.R.P.D.A., incluíndo equipamento, meios humanos e material. |  |  |  | 0
| Rede de de Bocas de Incêndio | un | 1 | 1250 | 1250
7 | SEGURANÇA CONTRA INCÊNDIOS |  |  |  | 9200
1 | Fornecimento e colocação de extintor de Anidrido carbónico, com 2 Kg, incluindo suporte de parede. O extintor deve estar carregado, homologado e incluir todos os dispositivos necessários ao seu funcionamento. | Un | 2 | 100 | 200
2 | Fornecimento de extintor de Pó Químico Seco, com 6 Kg, para incêndios da Classe A, B e C, (a colocar em caixa conjunta com boca de Incêndio ou em caixa individual). O extintor deve estar carregado, homologado e incluir todos os dispositivos necessários ao seu funcionamento. | Un | 32 | 52 | 1664
3 | Fornecimento e colocação de caixa embebida em parede, para receber extintor. | Un | 18 | 125 | 2250
4 | Fornecimento e colocação de caixa, sobre parede, para receber extintor. | Un | 16 | 40 | 640
5 | Fornecimento e fixação de placas fotoluminiscentes, com simbologia gráfica indicadora de equipamento ou dispositivo de segurança, em conformidade com a Portaria 1456-A/95 de 11 de Dezembro. | Un | 220 | 18 | 3960
6 | Fornecimento e fixação de placa em material sintético, com Planta de Emergência, esquemática do piso (PE), com a indicação de todos os meios de intervenção e procedimentos em caso de incêndio, locais de risco, quadros eléctricos e nº de telefone dos Bombeiros locais e incluindo caixilharia. | Un | 4 | 121.5 | 486
| TOTAL GERAL |  |  |  | 3294711.8556