## Folha1
| m (Kg/m2) | m/2(Kg/m2) | Imposição Regulamentar | Msi (Kg/m2) | Si (m2) | Factor de Correcção r | Msi.r.Si (Kg)
Paredes Exteriores
Parede Resist. Esp. 0,71m | 140.31 | - | Msi=mi | 140.31 | 7.77 | 1 | 1090.2087
Parede Resist. Esp. 0,48m | 140.31 | - | Msi=mi | 140.31 | 8.7 | 1 | 1220.697
Parede Resist. Esp. 0,30m | 140.31 | - | Msi=mi | 140.31 | 2.04 | 1 | 286.2324
Paredes Contacto com outras Fracções
Parede Resist. Esp. 0,65m | 140.31 | - | Msi=mi | 140.31 | 3.67 | 1 | 514.9377
Parede Resist. Esp. 0,35m | 140.31 | - | Msi=mi | 140.31 | 3.12 | 1 | 437.7672
Parede Resist. Esp. 0,25m | 140.31 | - | Msi=mi | 140.31 | 4.05 | 1 | 568.2555
Parede Contacto Edificio Adjacente
Parede Resist. Esp. 0,29m | 140.31 | - | Msi=mi | 140.31 | 14.77 | 1 | 2072.3787
Parede Contacto c/ Espaço Não Util
Armazém | 140.31 | - | Msi=mi | 140.31 | 8.51 | 1 | 1194.0381
Circulação Comum (esp. 0,10m) | 48.47 | 24.235 | mt/2≤ 150 Kg/m2 | 24.235 | 5.12 | 1 | 124.0832
Pavimento Contacto c/ outras Fracções | 306.12 | 153.06 | mt/2≤ 150 Kg/m2 | 150 | 33.27 | 1 | 4990.5
Pavimentos em Contacto c/ o solo | 15.88 | - | msi = 150 Kg/m2 | 15.88 | 33.27 | 1 | 528.3276
Paredes Interiores
Arco c/ esp. 0,31m | 150.26 | - | mt≤ 300 Kg/m2 | 150.26 | 1.75 | 1 | 262.955
Parede c/ esp. 0,10m | 48.47 | - | mt≤ 300 Kg/m3 | 48.47 | 25.93 | 1 | 1256.8271
[6 empty] | Total | 14547.2082
Área Util de Pavimento (m2)
32.61
It (Kg/m2)
446.0965
Inércia Forte