## Folha1
| m (Kg/m2) | m/2(Kg/m2) | Imposição Regulamentar | Msi (Kg/m2) | Si (m2) | Factor de Correcção r | Msi.r.Si (Kg)
Paredes Exteriores
Parede Resist. Esp. 0,47m | 140.31 | - | Msi=mi | 140.31 | 11.8 | 1 | 1655.658
Paredes Contacto com outras Fracções
Parede Resist. Esp. 0,30m | 145.4 | 72.7 | mt/2≤ 150 Kg/m2 | 72.7 | 9.71 | 1 | 705.917
Parede Resist. Esp. 0,29m | 140.56 | 70.28 | mt/2≤ 150 Kg/m2 | 70.28 | 7.55 | 1 | 530.614
Parede Resist. Esp. 0,15m | 72.7 | 36.35 | mt/2≤ 150 Kg/m2 | 36.35 | 2.59 | 1 | 94.1465
Parede Contacto Edificio Adjacente
Parede Resist. Esp. 0,5m | 140.31 | - | Msi=mi | 140.31 | 1.75 | 1 | 245.5425
Parede Resist. Esp. 0,29m | 140.31 | - | Msi=mi | 140.31 | 5.9 | 1 | 827.829
Parede Resist. Esp. 0,20m | 140.31 | - | Msi=mi | 140.31 | 8.33 | 1 | 1168.7823
Parede Contacto c/ Espaço Não Util
Circulação Comum (esp. 0,35m) | 169.64 | 84.82 | mt/2≤ 150 Kg/m2 | 84.82 | 5.93 | 1 | 502.9826
Circulação Comum (esp. 0,23m) | 140.31 | - | Msi=mi | 140.31 | 2.8 | 1 | 392.868
Circulação Comum (esp. 0,10m) | 140.31 | - | Msi=mi | 140.31 | 1.7 | 1 | 238.527
Pavimento Contacto c/ outras Fracções | 306.12 | 153.06 | mt/2≤ 150 Kg/m2 | 150 | 39.92 | 1 | 5988
Pavimento Contacto c/ espaço Não-Útil | 15.88 | - | mi=Msi | 15.88 | 5.03 | 1 | 79.8764
Cobertura
Pavimento contacto c/ Sotão | 6.12 | 3.06 | Msi=mi | 3.06 | 20.02 | 1 | 61.2612
Pavimento Contacto c/ Desvão | 20.41 | 10.205 | Msi=mi | 10.205 | 19.89 | 1 | 202.9775
Paredes Interiores
Parede c/ esp. 0,21m | 101.78 | - | mt≤ 300 Kg/m2 | 101.78 | 2.01 | 1 | 204.5778
Parede c/ esp. 0,20m | 96.93 | - | mt≤ 300 Kg/m2 | 96.93 | 9.97 | 1 | 966.3921
Parede c/ esp. 0,15m | 72.7 | - | mt≤ 300 Kg/m2 | 72.7 | 2.52 | 1 | 183.204
Parede c/ esp. 0,10m | 48.47 | - | mt≤ 300 Kg/m2 | 48.47 | 11.62 | 1 | 563.2214
Parede c/ esp. 0,08m | 38.78 | - | mt≤ 300 Kg/m2 | 38.78 | 13.43 | 1 | 520.8154
[6 empty] | Total | 15133.1927
Área Util de Pavimento (m2)
39.92
It (Kg/m2)
379.088
Inércia Média