## Folha1
| m (Kg/m2) | m/2(Kg/m2) | Imposição Regulamentar | Msi (Kg/m2) | Si (m2) | Factor de Correcção r | Msi.r.Si (Kg)
Paredes Exteriores
Parede Resist. Esp. 0,45m | 140.31 | - | mi = Msi | 140.31 | 9.1 | 1 | 1276.821
Parede Resist. Esp. 0,25m | 140.31 | - | mi = Msi | 140.31 | 5.52 | 1 | 774.5112
Parede Resist. Esp. 0,25m (Quint. Edif. Adjac.) | 140.31 | - | mi = Msi | 140.31 | 27.52 | 1 | 3861.3312
Paredes Contacto com outras Fracções
Parede Resist. Esp. 0,30m | 145.4 | 72.7 | mt/2≤ 150 Kg/m2 | 72.7 | 12.6 | 1 | 916.02
Parede Contacto Edificio Adjacente
Parede Resist. Esp. 0,30m | 140.31 | - | mi = Msi | 140.31 | 17.27 | 1 | 2423.1537
Parede Contacto c/ Espaço Não Util
Circulação Comum (esp. 0,25m) | 140.31 | - | mi = Msi | 140.31 | 0.28 | 1 | 39.2868
Sotão (esp. 0,30m) | 140.31 | - | mi = Msi | 140.31 | 16.24 | 1 | 2278.6344
Pavimentos em Contacto c/ Espaço Não Util
Pavimento contacto c/ Armazém | 15.88 | 7.94 | mi = Msi | 15.88 | 44.25 | 1 | 702.69
Cobertura
Cobertura Exterior | 71.43 | 35.715 | mt/2≤ 150 Kg/m2 | 71.43 | 37.51 | 1 | 2679.3393
Cobertura Interior | 306.12 | 153.06 | mt/2≤ 150 Kg/m2 | 150 | 6.74 | 1 | 1011
Paredes Interiores
Parede c/ esp. 0,21m | 101.8 | - | mt≤ 300 Kg/m2 | 101.8 | 20.25 | 1 | 2061.45
Parede c/ esp. 0,10m | 48.47 | - | mt≤ 300 Kg/m2 | 48.47 | 27.9 | 1 | 1352.313
[6 empty] | Total | 19376.5506
Área Util de Pavimento (m2)
39.92
It (Kg/m2)
485.3845
Inércia Forte