## Folha1
| m (Kg/m2) | m/2(Kg/m2) | Imposição Regulamentar | Msi (Kg/m2) | Si (m2) | Factor de Correcção r | Msi.r.Si (Kg)
Paredes Exteriores
Parede Resist. Esp. 0,47m | 227.81 | 113.905 | mt/2≤ 150 Kg/m2 | 114 | 11.8 | 1 | 1345.2
Paredes Contacto com outras Fracções
Parede Resist. Esp. 0,30m | 145.4 | 72.7 | mt/2≤ 150 Kg/m2 | 72.7 | 9.71 | 1 | 705.917
Parede Resist. Esp. 0,29m | 140.56 | 70.28 | mt/2≤ 150 Kg/m2 | 70.28 | 7.55 | 1 | 530.614
Parede Resist. Esp. 0,15m | 72.7 | 36.35 | mt/2≤ 150 Kg/m2 | 36.35 | 2.59 | 1 | 94.1465
Parede Contacto Edificio Adjacente
Parede Resist. Esp. 0,5m | 242.3469 | 121.1735 | mt/2≤ 150 Kg/m2 | 121.1735 | 1.75 | 1 | 212.0536
Parede Resist. Esp. 0,29m | 140.56 | 70.28 | mt/2≤ 150 Kg/m2 | 70.28 | 5.9 | 1 | 414.652
Parede Resist. Esp. 0,20m | 96.94 | 48.47 | mt/2≤ 150 Kg/m2 | 48.47 | 8.33 | 1 | 403.7551
Parede Contacto c/ Espaço Não Util
Circulação Comum (esp. 0,35m) | 169.64 | 84.82 | mt/2≤ 150 Kg/m2 | 84.82 | 5.93 | 1 | 502.9826
Circulação Comum (esp. 0,23m) | 111.48 | 55.74 | mt/2≤ 150 Kg/m2 | 55.74 | 2.8 | 1 | 156.072
Circulação Comum (esp. 0,10m) | 48.47 | 24.235 | mt/2≤ 150 Kg/m2 | 24.235 | 1.7 | 1 | 41.1995
Pavimento Contacto c/ outras Fracções | 306.12 | 153.06 | mt/2≤ 150 Kg/m2 | 150 | 34.89 | 1 | 5233.5
Pavimento Contacto c/ espaço não-útil | 15.88 | - | mi=Msi | 15.88 | 5.03 | 1 | 79.8764
Cobertura
Pavimento contacto c/ Sotão | 51.02 | 25.51 | mt/2≤ 150 Kg/m2 | 25.51 | 20.02 | 1 | 510.7102
Pavimento Contacto c/ Desvão | 51.02 | 25.51 | mt/2≤ 150 Kg/m2 | 25.51 | 19.89 | 1 | 507.3939
Paredes Interiores
Parede c/ esp. 0,21m | 101.78 | - | mt≤ 300 Kg/m2 | 101.78 | 2.01 | 1 | 204.5778
Parede c/ esp. 0,20m | 96.93 | - | mt≤ 300 Kg/m2 | 96.93 | 9.97 | 1 | 966.3921
Parede c/ esp. 0,15m | 72.7 | - | mt≤ 300 Kg/m2 | 72.7 | 2.52 | 1 | 183.204
Parede c/ esp. 0,10m | 48.47 | - | mt≤ 300 Kg/m2 | 48.47 | 11.62 | 1 | 563.2214
Parede c/ esp. 0,08m | 38.78 | - | mt≤ 300 Kg/m2 | 38.78 | 13.43 | 1 | 520.8154
[6 empty] | Total | 13176.2835
Área Util de Pavimento (m2)
39.92
It (Kg/m2)
330.0672
Inércia Média