## Folha1
| m (Kg/m2) | m/2(Kg/m2) | Imposição Regulamentar | Msi (Kg/m2) | Si (m2) | Factor de Correcção r | Msi.r.Si (Kg)
Paredes Exteriores
Parede Resist. Esp. 0,45m NE | 218.1 | 109.05 | mt/2≤ 150 Kg/m2 | 109.05 | 11.1 | 1 | 1210.455
Parede Resist. Esp. 0,42m SW | 203.57 | 101.785 | mt/2≤ 150 Kg/m2 | 101.785 | 6.19 | 1 | 630.0492
Parede Resist. Esp. 0,39m S | 189.03 | 94.515 | mt/2≤ 150 Kg/m2 | 94.515 | 1.59 | 1 | 150.2789
Paredes Contacto com outras Fracções
Parede Resist. Esp. 0,30m | 145.4 | 72.7 | mt/2≤ 150 Kg/m2 | 72.7 | 8.8 | 1 | 639.76
Parede Resist. Esp. 0,20m | 96.94 | 48.47 | mt/2≤ 150 Kg/m2 | 48.47 | 2.59 | 1 | 125.5373
Parede Resist. Esp. 0,15m | 72.7 | 36.35 | mt/2≤ 150 Kg/m2 | 36.35 | 2.59 | 1 | 94.1465
Parede Contacto Edificio Adjacente
Parede Resist. Esp. 0,20m | 96.94 | 48.47 | mt/2≤ 150 Kg/m2 | 48.47 | 8.6 | 1 | 416.842
Parede Resist. Esp. 0,15m | 72.7 | 36.35 | mt/2≤ 150 Kg/m2 | 36.35 | 9.44 | 1 | 343.144
Parede Contacto c/ Espaço Não Util
Circulação Comum (esp. 0,19m) | 92.09 | 46.045 | mt/2≤ 150 Kg/m2 | 46.045 | 2.71 | 1 | 124.782
Circulação Comum (esp. 0,10m) | 48.47 | 24.235 | mt/2≤ 150 Kg/m2 | 24.235 | 4.4 | 1 | 106.634
Pavimento Contacto c/ outras Fracções | 306.12 | 153.06 | mt/2≤ 150 Kg/m2 | 150 | 35.16 | 1 | 5274
Cobertura
Pavimento contacto c/ Sotão | 51.02 | 25.51 | mt/2≤ 150 Kg/m2 | 25.51 | 20.03 | 1 | 510.9653
Pavimento Contacto c/ Desvão | 51.02 | 25.51 | mt/2≤ 150 Kg/m2 | 25.51 | 15.09 | 1 | 384.9459
Pavimento Sobre Espaço Não-Útil
Instalação Sanitária sobre zona comum | 203.57 | 101.785 | mt/2≤ 150 Kg/m2 | 101.785 | 2.19 | 1 | 222.9091
Paredes Interiores
Parede c/ esp. 0,27m | 130.87 | - | mt≤ 300 Kg/m2 | 130.87 | 2.26 | 1 | 295.7662
Parede c/ esp. 0,20m | 96.93 | - | mt≤ 300 Kg/m2 | 96.93 | 6.17 | 1 | 598.0581
Parede c/ esp. 0,10m | 48.47 | - | mt≤ 300 Kg/m2 | 48.47 | 15.49 | 1 | 750.8003
[6 empty] | Total | 11879.0737
Área Util de Pavimento (m2)
35.16
It (Kg/m2)
337.8576
Inércia Média